## 索引
索引
项目版本信息
电芯与从板配置
充电配置
热管理与高压互锁
系统低压与系统限制电流配置
24小时监控
高压拓扑与主板引脚映射
电流传感器与其他
特殊故障配置
一般无需修改的部分

## 项目版本信息
Configuration Items | 配置项 | 配置参数 | 配置说明 | 索引
PRO_SW_PN | 软件PN号 | B.C.000032258 | 系统工程师申请的软件PN号
PRO_ECU_TYPE | 该板子的类型 | MBCU | 4位ASCII码(一般不做修改)
PRO_PLAT_VERSION | 平台版本 | P130 | 跟使用的平台版本保持一致
PRO_SW_VERSION | 软件版本 | V100 | 软件版本号，参考客户要求
PRO_MANU_CODE | 产品生产商 | REPT | 一般不用修改
PRO_ERR_RECORD_VER | 故障码版本 | 2 | 一般不用修改
PRO_HW_PN | 硬件代号 | B.B.000016017 | 13位ASCII码
PRO_HW_VERSION | 硬件的版本号 | V101 | 4位ASCII码请以V开头
PRO_CLIENT_CODE | 客户代号 | CLI_REPT01 | 代表客户的代码，用于区分不同的刷写流程，使用CLI_作为开头，10个字节 CLI_REPT01：默认
PRO_PRJ_NAME | 项目名 | YC23150201 | 该项目的名号
PRO_BAT_OWNSHP | 电池的所有权 | 1 | 0：租用 1：归整车所有

## 系统低压与系统限制电流配置
Configuration Items | 配置项 | 配置参数 | 配置说明 | 索引
PRO_PWTYPE_SYSTEM | 系统低压类型 | 0 | 0：24V系统； 1： 12V系统
PRO_POWERSUPPLY_NOCOMMON | 非常电系统标志 | 0 | 0：常电；1：非常电 | 非常电： 唤醒消失后供电也会马上丢失
PRO_POWERSUPPLY_CTRLED | 供电受VCU控制 | 0 | 0：不受控制；1：受控制 | 在下电前需要通知VCU数据存储是否完成
PRO_KEYON_WAKEUP_ENABLE | KL15唤醒使能 | 1 | 0：无KL15唤醒；1：KL15唤醒 | 一般作为整车VCU的唤醒源
PRO_DCCHG_WAKEUP_ENABLE | A+唤醒使能 | 1 | 0：无A+唤醒；1：有A+唤醒 | 一般作为直流充电器的唤醒源
PRO_BACKUP_WAKEUP_ENABLE | 备用唤醒使能（例如DCDC唤醒） | 1 | 0：无备用唤醒；1：有备用唤醒
PRO_ACCHG_WAKEUP_ENABLE | 交流充电唤醒使能 | 0 | 0：无交流充电唤醒；1：有交流充电唤醒使能 | 不一定用于交流充电
PRO_WAKEUPLOST_WAITTIME | 唤醒源消失，BMS断开继电器等待时间 | 35 | 如无特殊说明，一般等待35s后断开继电器 | 如果配置为死等，那么等待时间将会失去意义
PRO_WAKEUPLOST_WAITFOREVER | 唤醒源消失，不主动断开继电器使能 | 0 | 不断开继电器，直至VCU发送下高压指令 0：等待一定时间后下高压 1：死等
PRO_SOP_DCH_INDEX | 允许放电峰值电流的持续时间 | 2 | 0 : 10s; 1 : 30s; 2 : 60s; 3 : 90s | 见技术协议
PRO_DCH_PEAK_CURRENT_MAX | 放电最大峰值电流 | 500 | Unit: A, scale: 1 | 见技术协议
PRO_DCH_SUSTAIN_CURRENT_MAX | 放电最大持续电流 | 250 | Unit: A, scale: 1 | 见技术协议
PRO_DCH_INIT_CURR_MAX | 初始化放电电流值 | 100 | Unit: A, scale: 1 | 在SOP计算完成之前给出的初 始电流值
PRO_SOP_CHG_INDEX | 允许回馈峰值电流的持续时间 | 2 | 0：10s; 1: 30s；2: 60s; 3: 90s | 见技术协议
PRO_CHG_PEAK_CURRENT_MAX | 回馈最大峰值电流 | 500 | Unit: A, scale: 1 | 见技术协议
PRO_CHG_SUSTAIN_CURRENT_MAX | 回馈最大持续电流 | 250 | Unit: A, scale: 1 | 见技术协议
PRO_CHG_INIT_CURR_MAX | 初始化回馈电流值 | 100 | Unit: A, scale: 1 | 在SOP计算完成之前给出的初 始电流值
PRO_VCAN_SOPFIRSTVALID | SOP的第一帧必须有效 | 0 | 0：不必要(默认) 1：必要 | 配置为1时，仅当SOP计算完成（或2秒后）后系统才初始化CAN发送
PRO_SOP_SYSMAP_SPECIAL | 是否使用特殊的系统map计算系数 | 0 | 0：默认系统map = 电芯map *支路数 * (1000 - (支路数 - 1) * 950 / 1000)； 1：系统map = 电芯map * 支路数 * 特殊系数 / 1000 | 根据项目需求
PRO_SOP_SYSMAP_CALCFACTOR | 特殊的系统map计算系数 | 0 | 系统map = 电芯map * 支路数 * 特殊系数 / 1000 | 根据项目需求
PRO_FAULT_DCH_LIMP_CURR | 行车跛行电流限制 | 600 | Unit: A, scale: 0.1 | 取最小值作为最终限制
PRO_FAULT_DCH_LIMP_RATE | 行车跛行电流限制比率 | 20 | Unit：%；scale：1
PRO_FAULT_RECHG_LIMP_RATE | 特殊的回充电流限制比率 | 25 | Unit：%；scale：1 | 根据项目需求
PRO_FAULT_CHG_LIMP_RATE | 特殊的充电电流限制比率 | 75 | Unit：%；scale：1 | 根据项目需求
PRO_FAULT_LIMP_POWERLMT_ENBALE | 跛行使用功率限制 | 0 | 0：使用电流限制；1：使用功率限制 | 根据项目需求
PRO_FAULT_DCH_LIMP_POWER | 跛行功率限制 | 85 | Unit：kW；scale：1 | 根据项目需求
PRO_DCH_CURR_DROP | 放电电流每100ms降流速率 | 10 | Unit：A；scale：0.1
PRO_CHG_CURR_DROP | 充电电流每100ms降流速率 | 10 | Unit：A；scale：0.1
PRO_DCH_CURR_DROP_FAST | 极限故障放电电流每100ms降流速率 | 100 | Unit：A；scale：0.1
PRO_CHG_CURR_DROP_FAST | 极限故障充电电流每100ms降流速率 | 100 | Unit：A；scale：0.1

## 电芯与从板配置
Configuration Items | 配置项 | 配置参数 | 配置说明 | 索引
PRO_CELL_TYPE | 电芯类型 | 3 | 3：磷酸铁锂，6：三元电池 目前不支持其他类型
PRO_CELL_CAPACITY | 电芯容量 单位:Ah | 230 | 本项目使用电芯的容量
PRO_CELL_APP_TYPE | 该电芯的应用类型 | 0 | 0：能量型(默认)，1：功率型，2：快充型。能量型拥有更高的能量密度，功率型能以更高的倍率进行放电，快充型号能以更高的倍率进行回充和充电
PRO_CELL_CAPACITY_DESIGN | 电芯的额定容量 | 230 | 该值仅用于给客户做显示封装用，是BMS显示出来的 电芯容量值（例如：额定150，实际只有135时，该值 填150，上面的电芯容量填135可以起到欺骗作用）
PRO_CELL_PARELL_NUM | 电芯并联数 | 1 | 电芯并联数指代一个电池包内电芯的并联数
PRO_PACK_PARELL_NUM | 支路并联数 | 2 | 支路数，目前最多支持2支路，指电池包的并联数
PRO_CELL_VOLT_SERIAL | 单支路电芯串数 | 156 | 单支路电芯串数
PRO_CELL_TEMP_SERIAL | 单支路温度数 | 36 | 单支路温度数目
PRO_BMU_COUNT | BMU数量 | 8 | 从板数最多支持15个
PRO_BMU_INFO_BUFFERED | 是否缓存同一时刻的电压和温度副本 | 0 | 0：不缓存(默认) 1：缓存 缓存后一般用于轮转的将其发送出去
PRO_STM_LTM_CELL_INFO | 是否缓存一段时间内的历史电压和温度 | 0 | 0：不缓存(默认) 1：缓存 用于计算一段时间内的平均电压
PRO_MAX_MIN_COUNT | VCAN需要的单体电压温度极值个数 | 1 | 如无特殊需求，计算一个极值信息
PRO_SBCU1_USED | 是否使用SBCU1 | 1 | 0：无SBCU1；1：有SBCU1
PRO_SBCU2_USED | 是否使用SBCU2 | 1 | 0：无SBCU2；1：有SBCU2
PRO_HVU_USED | 是否使用HVU | 0 | 0：无HVU；1：有HVU
PRO_VOLT_AMOUNT_BMU1 | BMU1采集的电芯电压通道数 | 39 | 从板1电压采样数
PRO_VOLT_AMOUNT_BMU2 | BMU2采集的电芯电压通道数 | 39 | 从板2电压采样数
PRO_VOLT_AMOUNT_BMU3 | BMU3采集的电芯电压通道数 | 39 | 从板3电压采样数
PRO_VOLT_AMOUNT_BMU4 | BMU4采集的电芯电压通道数 | 39 | 从板4电压采样数
PRO_VOLT_AMOUNT_BMU5 | BMU5采集的电芯电压通道数 | 39 | 从板5电压采样数
PRO_VOLT_AMOUNT_BMU6 | BMU6采集的电芯电压通道数 | 39 | 从板6电压采样数
PRO_VOLT_AMOUNT_BMU7 | BMU7采集的电芯电压通道数 | 39 | 从板7电压采样数
PRO_VOLT_AMOUNT_BMU8 | BMU8采集的电芯电压通道数 | 39 | 从板8电压采样数
PRO_VOLT_AMOUNT_BMU9 | BMU9采集的电芯电压通道数 | 0 | 从板9电压采样数
PRO_VOLT_AMOUNT_BMU10 | BMU10采集的电芯电压通道数 | 0 | 从板10电压采样数
PRO_VOLT_AMOUNT_BMU11 | BMU11采集的电芯电压通道数 | 0 | 从板11电压采样数
PRO_VOLT_AMOUNT_BMU12 | BMU12采集的电芯电压通道数 | 0 | 从板12电压采样数
PRO_VOLT_AMOUNT_BMU13 | BMU13采集的电芯电压通道数 | 0 | 从板13电压采样数
PRO_VOLT_AMOUNT_BMU14 | BMU14采集的电芯电压通道数 | 0 | 从板14电压采样数
PRO_VOLT_AMOUNT_BMU15 | BMU15采集的电芯电压通道数 | 0 | 从板15电压采样数
PRO_TEMP_AMOUNT_BMU1 | BMU1采集的电芯温度通道数 | 9 | 从板1温度采样数
PRO_TEMP_AMOUNT_BMU2 | BMU2采集的电芯温度通道数 | 9 | 从板2温度采样数
PRO_TEMP_AMOUNT_BMU3 | BMU3采集的电芯温度通道数 | 9 | 从板3温度采样数
PRO_TEMP_AMOUNT_BMU4 | BMU4采集的电芯温度通道数 | 9 | 从板4温度采样数
PRO_TEMP_AMOUNT_BMU5 | BMU5采集的电芯温度通道数 | 9 | 从板5温度采样数
PRO_TEMP_AMOUNT_BMU6 | BMU6采集的电芯温度通道数 | 9 | 从板6温度采样数
PRO_TEMP_AMOUNT_BMU7 | BMU7采集的电芯温度通道数 | 9 | 从板7温度采样数
PRO_TEMP_AMOUNT_BMU8 | BMU8采集的电芯温度通道数 | 9 | 从板8温度采样数
PRO_TEMP_AMOUNT_BMU9 | BMU9采集的电芯温度通道数 | 0 | 从板9温度采样数
PRO_TEMP_AMOUNT_BMU10 | BMU10采集的电芯温度通道数 | 0 | 从板10温度采样数
PRO_TEMP_AMOUNT_BMU11 | BMU11采集的电芯温度通道数 | 0 | 从板11温度采样数
PRO_TEMP_AMOUNT_BMU12 | BMU12采集的电芯温度通道数 | 0 | 从板12温度采样数
PRO_TEMP_AMOUNT_BMU13 | BMU13采集的电芯温度通道数 | 0 | 从板13温度采样数
PRO_TEMP_AMOUNT_BMU14 | BMU14采集的电芯温度通道数 | 0 | 从板14温度采样数
PRO_TEMP_AMOUNT_BMU15 | BMU15采集的电芯温度通道数 | 0 | 从板15温度采样数
PRO_BMU_ORDER1 | 1号位从板的板编号 | 0 | 1号位从板的板编号 | 说明原因
PRO_BMU_ORDER2 | 2号位从板的板编号 | 1 | 2号位从板的板编号
PRO_BMU_ORDER3 | 3号位从板的板编号 | 2 | 3号位从板的板编号
PRO_BMU_ORDER4 | 4号位从板的板编号 | 3 | 4号位从板的板编号
PRO_BMU_ORDER5 | 5号位从板的板编号 | 4 | 5号位从板的板编号
PRO_BMU_ORDER6 | 6号位从板的板编号 | 5 | 6号位从板的板编号
PRO_BMU_ORDER7 | 7号位从板的板编号 | 6 | 7号位从板的板编号
PRO_BMU_ORDER8 | 8号位从板的板编号 | 7 | 8号位从板的板编号
PRO_BMU_ORDER9 | 9号位从板的板编号 | 8 | 9号位从板的板编号
PRO_BMU_ORDER10 | 10号位从板的板编号 | 9 | 10号位从板的板编号
PRO_BMU_ORDER11 | 11号位从板的板编号 | 10 | 11号位从板的板编号
PRO_BMU_ORDER12 | 12号位从板的板编号 | 11 | 12号位从板的板编号
PRO_BMU_ORDER13 | 13号位从板的板编号 | 12 | 13号位从板的板编号
PRO_BMU_ORDER14 | 14号位从板的板编号 | 13 | 14号位从板的板编号
PRO_BMU_ORDER15 | 15号位从板的板编号 | 14 | 15号位从板的板编号
PRO_CELLVOLT_REASONABLE_MAX | 单体电压最大有效值 | 4000 | Unit：mV；scale：1 | 一般不用修改
PRO_CELLVOLT_REASONABLE_MIN | 单体电压最小有效值 | 1500 | Unit：mV；scale：1 | 一般不用修改
PRO_RATED_VOLTAGE_VALUE | 单体标称电压 | 3200 | Unit：mV；scale：1
PRO_CHG_CELL_VOLT_MAX | 单体充电截止电压 | 3650 | Unit：mV；scale：1
PRO_DCHG_CELL_VOLT_MIN | 单体放电截止电压 | 2500 | Unit：mV；scale：1
CHG_LEVEL0_VOLT | 充电末端第一段降流电压阈值 | 3500 | Unit：mV；scale：1
CHG_LEVEL1_VOLT | 充电末端第二段降流电压阈值 | 3600 | Unit：mV；scale：1
CHG_LEVEL2_VOLT | 满充电压阈值 | PRO_CHG_CELL_VOLT_MAX | Unit：mV；scale：1
CHG_LEVEL0_REC_VOLT | 充电末端第一段降流恢复电压阈值 | 3450 | Unit：mV；scale：1
CHG_LEVEL1_REC_VOLT | 充电末端第二段降流恢复电压阈值 | 3500 | Unit：mV；scale：1

## 充电配置
Configuration Items | 配置项 | 配置参数 | 配置说明 | 索引
PRO_DCCHG_ENABLE | 直流充电使能 | 1 | 0：无直流充电功能；1：有直流充电功能 | 若直流充电 使能无效则 左边的配置无需修改
PRO_DOUBLEGUN_ENABLE | 双枪充电使能 | 0 | 0：无双枪充电功能；1：支持双枪充电功能
PRO_DCCHG_PROTOCOL | 直流充电通信协议 | 0 | 0：国标；1：EVCC欧标转国标
PRO_DCCHG_CURR_ADJUST_ENABLE | 电流调整功能使能 | 0 | 该功能不完善，默认禁用
PRO_DCCHG_BMSCTRL_CHGNEG | BMS控制直流充电负继电器 | 1 | 0：BMS不控制充电负，整车控制；1：BMS控制充电负
PRO_DCCHG_BMSCTRL_CHGPOS | BMS控制直流充电正继电器 | 1 | 0：BMS不控制充电正，整车控制；1：BMS控制充电正
PRO_DCCHG_SINGLEGUN_CURR | 直流充电单枪最大充电电流 | 2300 | Unit: A, scale: 0.1
PRO_DCCHG_DOUBLEGUN_CURR | 直流充电双枪最大充电电流 | 4000 | Unit: A, scale: 0.1
PRO_DCCHG_ALLOWED_TEMP_MIN | 电芯允许充电的最小温度 | 0 | Unit:℃ 一般锂离子电池在零度以下不允许充电（eg:-10）
PRO_DCCHG_SOCKET_TEMP_LINEAR | 充电插座过温线性限制充电电流 | 0 | 0:充电电流在阈值处突变 1: 充电电流线性变化
PRO_DCCHG_SOCKET_TEMP_LIMIT1 | 充电插座温度过高一级阈值 | 100 | Unit：℃，scale：1
PRO_DCCHG_SOCKET_TEMP_LIMIT2 | 充电插座温度过高二级阈值 | 120 | Unit：℃，scale：1
PRO_DCCHG_SOCKET_TEMP_RECOV1 | 充电插座温度过高一级恢复阈值 | 95 | Unit：℃，scale：1
PRO_DCCHG_SOCKET_TEMP_RECOV2 | 充电插座温度过高二级恢复阈值 | 115 | Unit：℃，scale：1
PRO_DCCHG_SOCKET_TEMP_CURRLIMT | 充电插座温度过高限流截止温度 | 115 | Unit：℃，scale：1，处于一级阈值和二级阈值之间，
PRO_DCCHG_SOCKET_LIMIT_RATE | 充电插座过温限流百分比 | 100 | 过温一级阈值至限流阈值之间，由此百分比线性减少至6A
PRO_DCSOCKET_NTCTYPE | 充电插座温度传感器探头类型 | 0 | 0：TR29; 1 : PT1000; 2 : CWF2; 3 : TPS2 客户若使用其他类型温感，需增加配置项并导入R-T表
PRO_DCCHG_DETAILINFO_SEND | 充电时向充电桩发送电压 和温度详细信息 | 1 | 直流充电过程中通过BMV和BMT发送电芯电压和温度 信息
PRO_DCCHG_DCHCURR_HIGH_ENABLE | 充电时放电电流高故障使能 | 1 | 0：无该故障 1：有该故障
PRO_ACCHG_ENABLE | 交流充电使能 | 0 | 0：无交流充电功能；1：有交流充电功能 | 若交流充电 使能无效则 左边的配置无需做修改
PRO_ACCHG_MAXCURR | 交流充电最大充电电流 | 350 | Unit: A, scale: 0.1
PRO_CC_BMSCHECK_ENABLE | BMS检测CC信号 | 0 | 0：BMS不检测CC信号；1：BMS检测CC信号
PRO_CP_BMSCHECK_ENABLE | BMS检测CP信号 | 0 | 0：BMS不检测CP信号；1：BMS检测CP信号
PRO_ELOCK_BMSDRIVE_ENABLE | BMS驱动电子锁 | 0 | 0：BMS不驱动电子锁；1：BMS驱动电子锁
PRO_ELOCK_DRIVE_TIME | 电子锁驱动时间 | 250 | Unit：ms
PRO_ELOCK_CHECK | 电子锁检测PIN脚 | 0 | 0：不检测；1：DI1；2：DI3；3：DI3；4：DI4
PRO_ACCHGCC_VOLT | CC信号检测PIN脚 | 0 | 0：不使用；1：CC；2：CC2
PRO_ACCHGWAKEUP_SOURCE | 慢充唤醒PIN脚 | 0 | 0：无；1：直流激活；2：交流激活；3：ON档激活
PRO_CC_OBCCHECK_ENABLE | OBC检测CC信号 | 0 | 0：OBC不检测CC信号；1：OBC检测CC信号
PRO_CP_OBCCHECK_ENABLE | OBC检测CP信号 | 0 | 0：OBC不检测CP信号；1：OBC检测CP信号
PRO_ELOCK_OBCDRIVE_ENABLE | OBC驱动电子锁 | 0 | 0：OBC不驱动电子锁；1：OBC驱动电子锁
PRO_ACCHG_VCUCTRL_CHGNEG | VCU控制交流充电负继电器 | 0 | 0：BMS控制；1：VCU控制
PRO_ACCHG_VCUCTRL_CHGPOS | VCU控制交流充电正继电器 | 0 | 0：BMS控制；1：VCU控制
PRO_OBCCAL_ENABLE | 充电电流需计算OBC功率 | 0 | 0：不用计算OBC的功率对交流充电电流的限制；1：需要计算OBC功率对电流的限制
PRO_ACCHGOBC_POWER | OBC的最大功率 | 66 | Unit：kW；scale：0.1
PRO_ACCHGOBC_EFFCY | OBC的转换效率 | 980 | Unit：%；scale：0.1
PRO_ACCHGAC_VOLT | OBC交流侧电压 | 220 | Unit：V；scale: 1
PRO_ACCHGCELLCURR_LIMIT | 慢充加热断开主负的许用电流阈值 | 20 | Unit：A；scale：0.1 小于该阈值断开主负，避免加热时向电池取电
PRO_ACCHGTEMP_LIMIT | 慢充加热断开主负的温度阈值 | 0 | Unit：℃，scale：1 零下纯加热阶段断开主负，避免加热时向电池取电
PRO_ACCHGCELLCURR_RECOV | 慢充加热闭合主负的许用电流阈值 | 100 | Unit：A；scale：0.1
PRO_ACCHGTEMP_RECOV | 慢充加热闭合主负的温度阈值 | 15 | Unit：℃，scale：1
PRO_ACCHG_SOCKETTEMP_ENABLE | 检测交流充电插座温度使能 | 0 | 0：无需检测交流充电插座的温度；1: 需检测交流充电插座的温度
PRO_ACCHG_SOCKET_TEMP_LIMIT1 | 充电插座温度过高一级阈值 | 100 | Unit：℃，scale：1
PRO_ACCHG_SOCKET_TEMP_LIMIT2 | 充电插座温度过高二级阈值 | 120 | Unit：℃，scale：1
PRO_ACCHG_SOCKET_TEMP_RECOV1 | 充电插座温度过高一级恢复阈值 | 95 | Unit：℃，scale：1
PRO_ACCHG_SOCKET_TEMP_RECOV2 | 充电插座温度过高二级恢复阈值 | 115 | Unit：℃，scale：1
PRO_ACSOCKET_NTCTYPE | 充电插座温度传感器探头类型 | 0 | 0：TR29; 1 : PT1000; 2 : CWF2; 3 : TPS2 客户若使用其他类型温感，需增加配置项并导入R-T表
PRO_DCSOCKET_TEMP1 | 直流充电插座A温感1 | BCU1_TEMP1 | BCU1_TEMP1、BCU1_TEMP2、BCU1_TEMP3、BCU1_TEMP4分别对应MBCU上的T1、T2、T3、T4
PRO_DCSOCKET_TEMP2 | 直流充电插座A温感2 | BCU1_TEMP2
PRO_DCSOCKET_TEMP3 | 直流充电插座B温感1 | BCU1_TEMP3
PRO_DCSOCKET_TEMP4 | 直流充电插座B温感2 | BCU1_TEMP4
PRO_ACSOCKET_TEMP1 | 交流充电插座温感1 | BCU1_TEMP3 |  | 配置了交流充电才有效
PRO_ACSOCKET_TEMP2 | 交流充电插座温感2 | BCU1_TEMP4

## 热管理与高压互锁
Configuration Items | 配置项 | 配置参数 | 配置说明 | 索引
PRO_HEAT_RUNNING_CHECK_ENABLE | 加热驻车判断 | 0 | 0：不进行驻车判断；1：进行驻车判断
PRO_TMSCOOL_RUNNING_CHECK_ENABLE | 水冷驻车判断 | 0 | 0：不进行驻车判断；1：进行驻车判断
PRO_TMSHEAT_RUNNING_CHECK_ENABLE | 水热驻车判断 | 0 | 0：不进行驻车判断；1：进行驻车判断
PRO_FAN_RUNNING_CHECK_ENABLE | 风冷驻车判断 | 0 | 0：不进行驻车判断；1：进行驻车判断
PRO_RUNNING_SPEED | 驻车状态车速判断 | 10 | unit：km/h；scale: 1; 小于此阈值，认为车辆处于驻车状态，不允许热管理运行 | 该三项的关系为或 的关系
PRO_RUNNING_CURR | 驻车状态判断电流 | 200 | Unit: A, scale: 0.1； 小于此阈值，认为车辆处于驻车状态，不允许热管理运行
PRO_PARKING_HEAT_TEMP | 允许驻车加热的温度阈值 | -25 | Unit:℃；scale：1
PRO_RUNNING_ENTER_TIME | 确认驻车状态的等待时间 | 20 | Unit:S,scale 1
PRO_RUNNING_STOP_TIME | 条件不满足时确认热管理关闭的等待时间 | 900 | Unit:s,scale 1
PRO_PARKING_HEAT_TIME | 确认电池温度低的等待时间 | 10 | Unit:S,scale 1
PRO_TMS_ENABLE | 热管理机组使能 | 1 | 0：无热管理机组；1：有热管理机组
PRO_TMS_HEATING_ENABLE | 热管理机组水热功能开启 | 0 | 0：不开启水热；1：开启水热
PRO_TMS_HEAT_SELFCYCLE_MODE | 水热自循环功能使能 | 0 | 0：无水热自循环；1：有水热自循环
PRO_TMS_HEAT_POWER_BMS_CALC | 整车放电功率是否去除加热热管理功率 | 0 | 0：不去除，即发送给整车的放电电流包含水热机组需要的电流；1：去除
PRO_TMS_HEAT_POWERMAX | TMS水热系统的最大功率 | 0 | Unit：kW scale：0.1
PRO_TMS_HEAT_DCHCURRRESV | TMS水热保留电流 | 20 | Unit: A, scale: 0.1； 此保留值是为了避免TMS请求功率与实际消耗不匹配，导致充电过流的情况
PRO_TMS_COOLING_ENABLE | 热管理机组水冷功能使能 | 1 | 0：热管理机组没有水冷功能 1：有水冷功能
PRO_TMS_COOL_SELFCYCLE_MODE | 水冷自循环功能使能 | 1 | 0：无水冷自循环；1：有水冷自循环
PRO_TMS_COOL_POWER_BMS_CALC | 整车放电功率是否去除水冷热管理功率 | 1 | 0：不去除，即发送给整车的放电电流包含水冷机组需要的电流；1：去除
PRO_TMS_COOL_POWERMAX | TMS水冷系统的最大功率 | 10 | Unit：kW scale：0.1
PRO_TMS_HEAT_DCHCURRRESV | TMS水冷保留电流 | 20 | Unit: A, scale: 0.1； 此保留值是为了避免TMS请求功率与实际消耗不匹配，导致充电过流的情况
PRO_TMSCOOL_VCUCTRLRLY_ENABLE | VCU控制TMS继电器 | 0 | 0：BMS控制；1：VCU控制
PRO_TMS_MODEERR_CHECK_ENABLE | 检测TMS工作模式与请求模式是否一致 | 1 | 1：检测；2：不检测
PRO_TMS_MODEERR_CHECK_TIME | TMS工作模式检测时间 | 120 | Unit：s；scale：1
PRO_TMS_MODEERR_CHECK_RECTIME | TMS工作模式不一致故障恢复时间 | 5 | Unit：s；scale：1
PRO_TMS_SHUTDOWN_FAULTLVL | 需要请求TMS关机的TMS故障阈值 | SYS_ERR_LEVEL_ALARM | 一般2级只请求关机
PRO_TMS_HVOFF_FAULTLVL | 需要请求TMS下高压的TMS故障阈值 | SYS_ERR_LEVEL_EPO | 最严重故障请求下高压
PRO_HEAT_ENABLE | 加热膜加热使能 | 1 | 0：无加热膜加热功能；1：有加热膜加热功能
PRO_HEAT_RESISTANCE | 加热膜电阻 | 2135 | Unit：Ω；scale：0.01，整个系统的加热膜电阻，双支路时，需要计算两支路并联的电阻
PRO_HEAT_TEMP_RISE | 加热膜失效判断的温升 | 2 | Unit：℃，scale：1, 系统最低的加热效率默认3℃/10min
PRO_HEAT_CHKTIME | 加热膜失效判断的时间 | 20 | Unit：min，scale：1，系统最低的加热效率默认3℃/10min
PRO_FAN_COOLING_ENABLE | 风冷功能使能 | 0 | 0：无风冷功能，1：有风冷功能
PRO_HVIL1_USED | 高压互锁1使能 | 1 | 0：无高压互锁1 1：有高压互锁1
PRO_HVIL2_USED | 高压互锁2使能 | 0 | 0：无高压互锁2 1：有高压互锁2
PRO_HVU_HVIL_TYPE | HVU检测高压互锁 | 0 | 0：HVU不检测；1：检测高压互锁1；2：检测高压互锁2

## 热管理阈值
Configuration Items | 配置项 | 配置参数 | 配置说明 | 索引
PRO_DCHHEATSTARTTEMP | 行车加热开启的最小电芯温度 | 7 | Unit：℃；scale：1 | 开启条件为且的关系 关闭条件为或的关系
PRO_DCHHEATENDTEMP | 行车加热关闭的最小电芯温度 | 10 | Unit：℃；scale：1
PRO_DCHHEATMEANSTARTTEMP | 行车加热开启的平均电芯温度 | 8 | Unit：℃；scale：1
PRO_DCHHEATMEANENDTEMP | 行车加热关闭的平均电芯温度 | 12 | Unit：℃；scale：1
PRO_DCHHEATMAXSTARTTEMP | 行车加热开启的最大电芯温度 | 45 | Unit：℃；scale：1
PRO_DCHHEATMAXENDTEMP | 行车加热关闭的最大电芯温度 | 55 | Unit：℃；scale：1
PRO_DCCHGHEATSTARTTEMP | 快充加热开启的最小电芯温度 | 15 | Unit：℃；scale：1
PRO_DCCHGHEATENDTEMP | 快充加热关闭的最小电芯温度 | 18 | Unit：℃；scale：1
PRO_DCCHGHEATMEANSTARTTEMP | 快充加热开启的平均电芯温度 | 17 | Unit：℃；scale：1
PRO_DCCHGHEATMEANENDTEMP | 快充加热关闭的平均电芯温度 | 20 | Unit：℃；scale：1
PRO_DCCHGHEATMAXSTARTTEMP | 快充加热开启的最大电芯温度 | 45 | Unit：℃；scale：1
PRO_DCCHGHEATMAXENDTEMP | 快充加热关闭的最大电芯温度 | 55 | Unit：℃；scale：1
PRO_ACCHGHEATSTARTTEMP | 慢充加热开启的最小电芯温度 | 7 | Unit：℃；scale：1
PRO_ACCHGHEATENDTEMP | 慢充加热关闭的最小电芯温度 | 10 | Unit：℃；scale：1
PRO_ACCHGHEATMEANSTARTTEMP | 慢充加热开启的平均电芯温度 | 8 | Unit：℃；scale：1
PRO_ACCHGHEATMEANENDTEMP | 慢充加热关闭的平均电芯温度 | 12 | Unit：℃；scale：1
PRO_ACCHGHEATMAXSTARTTEMP | 慢充加热开启的最大电芯温度 | 45 | Unit：℃；scale：1
PRO_ACCHGHEATMAXENDTEMP | 慢充加热关闭的最大电芯温度 | 55 | Unit：℃；scale：1
PRO_DCHCOOLSTARTTEMP | 行车制冷开启的最大电芯温度 | 34 | Unit：℃；scale：1
PRO_DCHCOOLENDTEMP | 行车制冷关闭的最大电芯温度 | 30 | Unit：℃；scale：1
PRO_DCHCOOLMEANSTARTTEMP | 行车制冷开启的平均电芯温度 | 30 | Unit：℃；scale：1
PRO_DCHCOOLMEANENDTEMP | 行车制冷关闭的平均电芯温度 | 28 | Unit：℃；scale：1
PRO_DCHCOOLMINSTARTTEMP | 行车制冷开启的最小电芯温度 | 10 | Unit：℃；scale：1
PRO_DCHCOOLMINENDTEMP | 行车制冷关闭的最小电芯温度 | 5 | Unit：℃；scale：1
PRO_DCCHGCOOLSTARTTEMP | 快充制冷开启的最大电芯温度 | 30 | Unit：℃；scale：1
PRO_DCCHGCOOLENDTEMP | 快充制冷关闭的最大电芯温度 | 26 | Unit：℃；scale：1
PRO_DCCHGCOOLMEANSTARTTEMP | 快充制冷开启的平均电芯温度 | 26 | Unit：℃；scale：1
PRO_DCCHGCOOLMEANENDTEMP | 快充制冷关闭的平均电芯温度 | 24 | Unit：℃；scale：1
PRO_DCCHGCOOLMINSTARTTEMP | 快充制冷开启的最小电芯温度 | 10 | Unit：℃；scale：1
PRO_DCCHGCOOLMINENDTEMP | 快充制冷关闭的最小电芯温度 | 5 | Unit：℃；scale：1
PRO_ACCHGCOOLSTARTTEMP | 慢充制冷开启的最大电芯温度 | 34 | Unit：℃；scale：1
PRO_ACCHGCOOLENDTEMP | 慢充制冷关闭的最大电芯温度 | 30 | Unit：℃；scale：1
PRO_ACCHGCOOLMEANSTARTTEMP | 慢充制冷开启的平均电芯温度 | 30 | Unit：℃；scale：1
PRO_ACCHGCOOLMEANENDTEMP | 慢充制冷关闭的平均电芯温度 | 28 | Unit：℃；scale：1
PRO_ACCHGCOOLMINSTARTTEMP | 慢充制冷开启的最小电芯温度 | 10 | Unit：℃；scale：1
PRO_ACCHGCOOLMINENDTEMP | 慢充制冷关闭的最小电芯温度 | 5 | Unit：℃；scale：1
PRO_CHGSTARTTEMPDIFF | 充电开启自循环的温差阈值 | 10 | Unit：℃；scale：1
PRO_CHGENDTEMPDIFF | 充电关闭自循环的温差阈值 | 5 | Unit：℃；scale：1
PRO_DCHSTARTTEMPDIFF | 行车开启自循环的温差阈值 | 10 | Unit：℃；scale：1
PRO_DCHENDTEMPDIFF | 行车关闭自循环的温差阈值 | 5 | Unit：℃；scale：1
PRO_SELFCYCLE2COOLING_INLETTEMP | 自循环模式下进水口温度高于该值时重新开启水冷 | 20 | Unit：℃；scale：1
PRO_SELFCYCLE2HEATING_INLETTEMP | 自循环模式下进水口温度低于该值时重新开启水热 | 40 | Unit：℃；scale：1
PRO_DCHFANSTARTTEMP | 行车风冷开启的最大电芯温度 | 34 | Unit：℃；scale：1 | 开启条件为且的关系 关闭条件为或的关系
PRO_DCHFANENDTEMP | 行车风冷关闭的最大电芯温度 | 30 | Unit：℃；scale：1
PRO_DCHFANMEANSTARTTEMP | 行车风冷开启的平均电芯温度 | 30 | Unit：℃；scale：1
PRO_DCHFANMEANENDTEMP | 行车风冷关闭的平均电芯温度 | 28 | Unit：℃；scale：1
PRO_DCHFANMINSTARTTEMP | 行车风冷开启的最小电芯温度 | 10 | Unit：℃；scale：1
PRO_DCHFANMINENDTEMP | 行车风冷关闭的最小电芯温度 | 5 | Unit：℃；scale：1
PRO_DCCHGFANSTARTTEMP | 快充风冷开启的最大电芯温度 | 30 | Unit：℃；scale：1
PRO_DCCHGFANENDTEMP | 快充风冷关闭的最大电芯温度 | 26 | Unit：℃；scale：1
PRO_DCCHGFANMEANSTARTTEMP | 快充风冷开启的平均电芯温度 | 26 | Unit：℃；scale：1
PRO_DCCHGFANMEANENDTEMP | 快充风冷关闭的平均电芯温度 | 24 | Unit：℃；scale：1
PRO_DCCHGFANMINSTARTTEMP | 快充风冷开启的最小电芯温度 | 10 | Unit：℃；scale：1
PRO_DCCHGFANMINENDTEMP | 快充风冷关闭的最小电芯温度 | 5 | Unit：℃；scale：1
PRO_ACCHGFANSTARTTEMP | 慢充风冷开启的最大电芯温度 | 34 | Unit：℃；scale：1
PRO_ACCHGFANENDTEMP | 慢充风冷关闭的最大电芯温度 | 30 | Unit：℃；scale：1
PRO_ACCHGFANMEANSTARTTEMP | 慢充风冷开启的平均电芯温度 | 30 | Unit：℃；scale：1
PRO_ACCHGFANMEANENDTEMP | 慢充风冷关闭的平均电芯温度 | 28 | Unit：℃；scale：1
PRO_ACCHGFANMINSTARTTEMP | 慢充风冷开启的最小电芯温度 | 10 | Unit：℃；scale：1
PRO_ACCHGFANMINENDTEMP | 慢充风冷关闭的最小电芯温度 | 5 | Unit：℃；scale：1
PRO_TMS_DCHHEAT_TEMPSET | 行车水热请求水温 | 45 | Unit：℃；scale：1
PRO_TMS_CHGHEAT_TEMPSET | 充电水热请求水温 | 50 | Unit：℃；scale：1
PRO_TMS_DCHCOOL_TEMPSET | 行车水冷请求水温 | 20 | Unit：℃；scale：1
PRO_TMS_CHGCOOL_TEMPSET | 充电水冷请求水温 | 10 | Unit：℃；scale：1
PRO_THM_DCH_ENDSOCMIN | 禁止开启热管理的最低SOC | 10 | Unit：%；scale：1
PRO_THM_DCH_STARTSOCMIN | 允许开启热管理的最低SOC | 20 | Unit：%；scale：1
PRO_TMS_SPECHEAT_STARTTEMP | 低SOC下允许特殊加热的温度阈值 | 0 | Unit：%；scale：1 | 宇通特殊加热模式，允许外部设备供电进行加热

## 电流传感器与其他
Configuration Items | 配置项 | 配置参数 | 配置说明 | 索引
PRO_ENABLE_TASK_NUMBER | 不用修改 | 0 | 暂未使用
PRO_ENABLE_RTE_SIM | 不用修改 | 0 | 暂未使用
PRO_ENABLE_VAR_READ | 是否允许上位机读取内部变量 | 1 | 该项仅影响上位机可以读取内部变量，一般选1（量产 阶段可以配置为0）
PRO_INSULATION_TYPE | BMS采绝缘的方式 | 2 | 0: 不采绝缘; 1: 板上绝缘; 2: 绝缘仪挂在内CAN; 3: 绝缘仪 挂在整车CAN; 4: 由SBCU1采绝缘; 5: 由SBCU2采绝缘；6：由HVU采绝缘
PRO_EXT_ISOLVL_USED | BMS直接使用绝缘仪的故障等级而不再使用绝 缘值 | 0 | 0:不使用 1:使用
PRO_ISO_STORED_ENABLE | BMS存储下电时的绝缘值作为下次上电初 始绝缘值 | 0 | 0：不存储1：存储
PRO_BRANCH1_CURR_SENSOR | 支路1使用的电流传感器类型 | 4 | 1：由MBCU采分流器 2:CAB300_1；3:由SBCU1采分流器；4:由SBCU2采分流器；5:CAB300_2；6:由MBCU采S118霍尔传感器；7:由SBCU1采霍尔传感器；8:由SBCU2采霍尔传感器；9：由SBCU采S124霍尔传感器；10：由HVU通道1采S118；11：由HVU通道2采S118；12：由HVU通道3采S118；13：由HVU通道1采S124；14：由HVU通道2采S124；15：由HVU通道3采S124；16：CAB300_3
PRO_BRANCH2_CURR_SENSOR | 支路2使用的电流传感器类型 | 3 | 1：由MBCU采分流器 2:CAB300_1；3:由SBCU1采分流器；4:由SBCU2采分流器；5:CAB300_2；6:由MBCU采S118霍尔传感器；7:由SBCU1采霍尔传感器；8:由SBCU2采霍尔传感器；9：由SBCU采S124霍尔传感器；10：由HVU通道1采S118；11：由HVU通道2采S118；12：由HVU通道3采S118；13：由HVU通道1采S124；14：由HVU通道2采S124；15：由HVU通道3采S124；16：CAB300_3
PRO_BRANCH3_CURR_SENSOR | 支路3使用的电流传感器类型 | 0 | 1：由MBCU采分流器 2:CAB300_1；3:由SBCU1采分流器；4:由SBCU2采分流器；5:CAB300_2；6:由MBCU采S118霍尔传感器；7:由SBCU1采霍尔传感器；8:由SBCU2采霍尔传感器；9：由SBCU采S124霍尔传感器；10：由HVU通道1采S118；11：由HVU通道2采S118；12：由HVU通道3采S118；13：由HVU通道1采S124；14：由HVU通道2采S124；15：由HVU通道3采S124；16：CAB300_3
PRO_CURR_SENSOR_CAB300_1_CANID | CAB300_1的ID | 1 | 0:3C0；1:3C1；2:3C2；3：3C3
PRO_CURR_SENSOR_CAB300_2_CANID | CAB300_2的ID | 2 | 0:3C0；1:3C1；2:3C2；3：3C3
PRO_CURR_SENSOR_CAB300_3_CANID | CAB300_3的ID | 3 | 0:3C0；1:3C1；2:3C2；3：3C3
PRO_SHUNT_FL_500_75 | 分流器类型SHUNT_FL_500_75 | 0 | 该分流器采集电流的范围为-500A-500A | 不用修改
PRO_SHUNT_BAS_MR0001 | 分流器类型SHUNT_BAS_MR0001 | 1 | 该分流器采集电流的范围为-350A-350A
PRO_SHUNT_TYPE | 使用的分流器类型 | SHUNT_FL_500_75 | 0：SHUNT_FL_500_75；1：SHUNT_BAS_MR0001 | 仅仅当使用了分流器 时该选项才有意义
PRO_CURR_SENSOR_OL_CHECK_USED | 检查电流传感器的在线状态 | 1 | 1：检测 0：不检测
PRO_CAB300_CURR_SENSOR_RANGE | CAB300电流传感器测量的电流最大值 | 530 | Unit:A; Scale:1; 一般为-530A~530A
PRO_HALL_CURR_DIR_REVERSE | 霍尔传感器电流的方向 | 0 | 0：放电为正 充电为负1 ： 反之
PRO_BUSOFF_ENABLE | 整车CAN BUSOFF管理功能开启 | 0 | 0：不开启Busoff功能；1：开启busoff功能
PRO_BUSOFF_INCAN_ENABLE | 内网CAN BUSOFF管理功能开启 | 0 | 0：不开启Busoff功能；1：开启busoff功能
PRO_BUSOFF_CHGCAN_ENABLE | 充电CAN BUSOFF管理功能开启 | 0 | 暂未实现，默认禁用
PRO_BUSOFF_QUICKRECVRTIME | 快恢复时间 | 100 | Unit: ms, scale：1
PRO_BUSOFF_QUICKTOSLOWTIME | 快恢复的持续时间 | 500 | Unit:ms,scale: 1
PRO_BUSOFF_SLOWRECVRTIME | 慢恢复时间 | 1000 | Unit: ms, scale：1，
PRO_BUSOFF_NORMAL_COUNT | CAN网络通讯正常的计数次数 | 300 | Unit: s scale:0.01
PRO_VEH_NEED_FAULT_CODE | BMS缓存整车故障码到指定变量 | 1 | 用于给整车轮转的发送故障 0：不缓存 1：缓存
PRO_VCANFAULTLEVEL_NUM | 整车故障等级数 | 3 | 最多支持5个等级，一般为3
PRO_VCANFAULTCODE_NUM | 每个故障等级会缓存的故障数 | 5 | 默认5个
PRO_VCAN_FAULT_PRIORITY_MAX | 仅仅当故障的优先级高于该值时会发送给整车 | 1 | 该定义暂未使用
PRO_HVU_NTCTYPE | HVU温感类型 | 0 | 0：无；1：AE142；2：B3950；3：TR29；4：CWF2

## 24小时监控
Configuration Items | 配置项 | 配置参数 | 配置说明 | 索引
PRO_DCDCMNT_ENABLE | 是否带24h监控功能 | 0 | 0：不带24h监控功能；1：带24h监控功能
PRO_DCDC_PROTOCOL | 24小时DCDC监控协议 | 1 | 代表监控用DCDC的型号 0：无供应商协议 1：通合 协议 2：强松协议
PRO_DCDCMNT_ENABLE_DRIVER_OFF | KEYON消失时24小时监控使能 | 0 | 0：消失时不监控；1：消失时也会监控
PRO_DCDCMNT_DRVMNT_TIME | KEYON消失后监控时间 | 5 | Unit：min，scale：1
PRO_DCDCMNT_ENABLE_FCG_OFF | 快充唤醒消失时24小时监控使能 | 1 | 0：消失时不监控；1：消失时也会监控
PRO_DCDCMNT_CHGMNT_TIME | 快充唤醒消失后监控时间 | 60 | Unit：min，scale：1
PRO_DCDCMNT_ENABLE_SUS_MONITOR | 故障时，BMS持续监控 | 0 | 0：故障时不持续监控；1：故障时持续监控
PRO_DCDCMNT_ENABLE_DCCHG_OUTPUT | 直流充电时允许DCDC输出 | 1 | 0：不允许输出；1：允许输出
PRO_DCDCMNT_ENABLE_RESET_TIME | 故障时，是否重置监控唤醒间隔时间 | 1 | 0：故障时不重置唤醒间隔时间，1：重置
PRO_DCDCMNT_CELLVOLT_MIN | 电芯电压低于该阈值后不再进行监控 | 3000 | Unit : mV scale 1
PRO_DCDCMNT_SOC_MIN | SOC低于该值时不再进行DCDC监控 | 8 | Unit : % scale : 1
PRO_DCDCMNT_FIRSTWK_INTVAL | 第1次唤醒间隔时间 | 60 | Unit：min，scale：1
PRO_DCDCMNT_SECONDWK_INTVAL | 第2次唤醒间隔时间 | 240 | Unit：min，scale：1
PRO_DCDCMNT_THIRDWK_INTVAL | 第3次唤醒间隔时间 | 480 | Unit：min，scale：1
PRO_DCDCMNT_FORTHWK_INTVAL | 第4次唤醒间隔时间 | 720 | Unit：min，scale：1
PRO_DCDCMNT_FIFTHWK_INTVAL | 第5次唤醒间隔时间 | 720 | Unit：min，scale：1
PRO_DCDCMNT_FIRSTWK_TIME | 第1次唤醒后持续时间（强松） | 5 | Unit：min，scale：1
PRO_DCDCMNT_SECONDWK_TIME | 第2次唤醒后持续时间（强松） | 5 | Unit：min，scale：1
PRO_DCDCMNT_THIRDWK_TIME | 第3次唤醒后持续时间（强松） | 5 | Unit：min，scale：1
PRO_DCDCMNT_FORTHWK_TIME | 第4次唤醒后持续时间（强松） | 5 | Unit：min，scale：1
PRO_DCDCMNT_FIFTHWK_TIME | 第5次唤醒后持续时间（强松） | 5 | Unit：min，scale：1
PRO_DCDCMNT_WKUP_TIME_NORMAL | 正常监控持续时间（通合） | 5 | Unit：min，scale：1
PRO_DCDCMNT_WKUP_TIME_SPECIAL | 特殊时刻监控持续时间（通合） | 5 | Unit：min，scale：1

## 高压拓扑与主板引脚映射
Configuration Items | 配置项 | 配置参数 | 配置说明 | 索引
PRO_SYSTEMEETOPOLOGY | 主回路高压拓扑 | 3 | 0：主正+主负+预充；1：主正+主负；2：主正+主负+预充（安装在主负侧）；3：主负；4：主正：5：主正+预充；6：无继电器
PRO_PRECHARGE_CONFIRM_TIME | 最大预充时间 | 1500 | Unit：ms；scale：1
PRO_PRECHARGE_CURR_CONFM_TIME | 预充电流确认时间 | 300 | Unit：ms；scale：1
PRO_PRECHARGE_R | 预充电阻大小 | 100 | Unit：Ohm；scale：1
PRO_MAIN_CIRCUIT_LOAD | 主回路是否有需要延迟下电的外部负载 | 0 | 0：无；1：有
PRO_PRECHGVOLT_DIFF | 预充电压差值 | 8 | 用于判断预充是否完成 Unit：V；scale：1
PRO_PRECHGCONFMTIME | 预充电压确认时间 | 100 | Unit：ms；scale：1
PRO_VEHICLE_POS_CHECK | BMS检测整车主正高压使能 | 0 | BMS检测整车端主正高压，此时主负高压采样特殊0：不检测1：检测
PRO_HEAT_NEGEXT | 加热继电器在主负外侧 | 0 | 0：不在 1：在（当加热继电器处在主负外侧时意味着 只有当主负闭合时才可以开启加热）
PRO_CHGHEAT_NEGEXT | 充电继电器处在主负继电器的外侧 | 0 | 0：不在 1：在（当加热继电器处在主负外侧时意味着 只有当主负闭合时才可以进行充电）
PRO_MAINNEGACCHG | 主负和交流充电负公用 | 0 | 仅当交流充电具有单独的回路（一般看有没有交流充电正继电器）且主负与交流充电负共用时才配置为1,否者配0
PRO_MainPosRelay | 主正继电器引脚控制 | 0 | 引脚资源参考右边黄色区域 | MBCU | SBCU1 | SBCU2
PRO_MainNegRelay | 主负继电器引脚控制 | NegRelay3 | 引脚资源参考右边黄色区域 | PosRelay1 | PosRelay2 | PosRelay3
PRO_PreChargeRelay | 预充继电器引脚控制 | 0 | 引脚资源参考右边黄色区域 | NegRelay1 | NegRelay2 | NegRelay3
PRO_DCChgPos1Relay | 充电正1继电器引脚控制 | PreChgRelay2 | 引脚资源参考右边黄色区域 | PreChgRelay1 | PreChgRelay2 | PreChgRelay3
PRO_DCChgNeg1Relay | 充电正2继电器引脚控制 | 0 | 引脚资源参考右边黄色区域 | FcgRelay1 | FcgRelay2 | FcgRelay3
PRO_DCChgPos2Relay | 充电负1继电器引脚控制 | PreChgRelay3 | 引脚资源参考右边黄色区域 | FanRelay1 | FanRelay2 | FanRelay3
PRO_DCChgNeg2Relay | 充电负2继电器引脚控制 | 0 | 引脚资源参考右边黄色区域 | HeatRelay1 | HeatRelay2 | HeatRelay3
PRO_HeatPosRelay | 加热正继电器引脚控制 | HeatRelay3 | 引脚资源参考右边黄色区域
PRO_HeatNegRelay | 加热负继电器引脚控制 | HeatRelay2 | 引脚资源参考右边黄色区域 | HVU
PRO_TMSCoolRelay | 热管理机组继电器引脚控制 | 0 | 引脚资源参考右边黄色区域 | HvuHsd1
PRO_TMSHeatPosRelay | 水热正极继电器引脚控制 | 0 | 引脚资源参考右边黄色区域 | HvuHsd2
PRO_TMSHeatNegRelay | 水热负极继电器引脚控制 | 0 | 引脚资源参考右边黄色区域 | HvuHsd3
PRO_MainPos2Relay | 主正2继电器引脚控制 | 0 | 引脚资源参考右边黄色区域 | HvuHsd4
PRO_MainNeg2Relay | 主负2继电器引脚控制 | 0 | 引脚资源参考右边黄色区域 | HvuHsd5
PRO_ACChgPosRelay | 交流充电正继电器引脚控制 | 0 | 引脚资源参考右边黄色区域 | HvuHsd6
PRO_ACChgNegRelay | 交流充电负继电器引脚控制 | 0 | 引脚资源参考右边黄色区域 | HvuHsd7
PRO_FanRelay | 风扇继电器引脚控制 | 0 | 引脚资源参考右边黄色区域 | HvuHsd8
PRO_ISO_CONTROL | 绝缘仪唤醒使能引脚 | FanRelay2 | 引脚资源参考右边黄色区域 | Hvu12VHsd
PRO_DCDCMNT_HSD | 给整车24h监控高边使能 | Do2 | 有A+和cc2的时候唤醒VCU
PRO_DCDCMNT_MSD | 整车24h监控使能硬线 | 0 | 引脚资源参考右边黄色区域
PRO_TMS_WKUP | TMS唤醒使能引脚 | FanRelay1 | 引脚资源参考右边黄色区域
PRO_Aux1Relay | 辅件1继电器引脚控制 | 0 | 引脚资源参考右边黄色区域
PRO_Aux2Relay | 辅件2继电器引脚控制 | 0 | 引脚资源参考右边黄色区域
PRO_Aux2Relay | 辅件3继电器引脚控制 | 0 | 引脚资源参考右边黄色区域
PRO_SLAVE_WKUP | 从板唤醒使能引脚 | 0 | 无特殊区别，此处配置零即可
PRO_SLAVE_POWUP | 从板供电引脚 | HeatRelay1 | 无特殊区别，此处配置零即可
PRO_CAB300_POWUP | CAB300的供电引脚 | 0 | 引脚资源参考右边黄色区域
PRO_DCDCCtrlAux2 | DCDC控制引脚配置（强松） | 0 | 引脚资源参考右边黄色区域
RPO_DCDCControl | DCDC控制引脚配置（通合） | 1 | 引脚资源参考右边黄色区域
PRO_PACKBUSVOLT_MAP | 主正内测的电池包电压 | SBCU2_INT_HIGH_VOLT1 | 引脚资源参考右边黄色区域 没有内总压采样时使用累加和电压CELLSUM_INT_HIGH_VOLT | ONBOARD_INT_HIGH_VOLT1 |  | SBCU1_INT_HIGH_VOLT1 | SBCU2_INT_HIGH_VOLT1 | HVU_INT_HIGH_VOLT1 | VCAN_PACKBUS_VOLT | DCDC_HIGH_VOLT1
PRO_LINKPOSVOLT_MAP | 主正外侧的线电压 | SBCU2_EXT_HIGH_VOLT1 | 引脚资源参考右边黄色区域 | ONBOARD_INT_HIGH_VOLT2 |  | SBCU1_INT_HIGH_VOLT2 | SBCU2_INT_HIGH_VOLT2 | HVU_INT_HIGH_VOLT2 | VCAN_LINKPOS_VOLT | CELLSUM_INT_HIGH_VOLT
PRO_LINKNEGVOLT_MAP | 主负外侧的线电压 | SBCU2_EXT_HIGH_VOLT1 | 引脚资源参考右边黄色区域 | ONBOARD_INT_HIGH_VOLT3 |  | SBCU1_INT_HIGH_VOLT3 | SBCU2_INT_HIGH_VOLT3 | HVU_INT_HIGH_VOLT3 | VCAN_LINKNEG_VOLT
PRO_DCCHGPOS1VOLT_MAP | 快充正继电器外侧的线电压 | SBCU1_INT_HIGH_VOLT1 | 引脚资源参考右边黄色区域 | ONBOARD_EXT_HIGH_VOLT1 |  | SBCU1_EXT_HIGH_VOLT1 | SBCU2_EXT_HIGH_VOLT1 | HVU_INT_HIGH_VOLT4 | VCAN_DCCHGPOS1_VOLT
PRO_DCCHGNEG1VOLT_MAP | 快充负继电器外侧的线电压 | SBCU1_INT_HIGH_VOLT1 | 引脚资源参考右边黄色区域 | ONBOARD_EXT_HIGH_VOLT2 |  | SBCU1_EXT_HIGH_VOLT2 | SBCU2_EXT_HIGH_VOLT2 | HVU_INT_HIGH_VOLT5 | VCAN_DCCHGNEG1_VOLT
PRO_DCCHGPOS2VOLT_MAP | 快充正继电器2外侧的线电压 | 0 | 引脚资源参考右边黄色区域 | ONBOARD_EXT_HIGH_VOLT3 |  | SBCU1_EXT_HIGH_VOLT3 | SBCU2_EXT_HIGH_VOLT3 | HVU_INT_HIGH_VOLT_PRE1 | VCAN_DCCHGPOS2_VOLT
PRO_DCCHGNEG2VOLT_MAP | 快充负继电器2外侧的线电压 | 0 | 引脚资源参考右边黄色区域 |  |  |  |  | HVU_EXT_HIGH_VOLT1 | VCAN_DCCHGNEG2_VOLT
PRO_ACCHGPOSVOLT_MAP | 慢充正继电器外侧的线电压 | 0 | 引脚资源参考右边黄色区域 |  |  |  |  | HVU_EXT_HIGH_VOLT2 | VCAN_ACCHGPOS_VOLT
PRO_ACCHGNEGVOLT_MAP | 慢充负继电器外侧的线电压 | 0 | 引脚资源参考右边黄色区域 |  |  |  |  | HVU_EXT_HIGH_VOLT3 | VCAN_ACCHGNEG_VOLT
PRO_HEATVOLT_MAP | PACK负对加热负外侧的线电压 或加热正外侧对PACK负的线电压（HVU单独检测时） | SBCU2_INT_HIGH_VOLT2 | 引脚资源参考右边黄色区域 |  |  |  |  | HVU_EXT_HIGH_VOLT4 | VCAN_HEATPOS_VOLT
PRO_HEATNEGVOLT_MAP | PACK正对加热负外侧的线电压 （HVU单独检测时） |  | 引脚资源参考右边黄色区域 | HVU单独检测加热负时才需要配置 |  |  |  |  | VCAN_HEATNEG_VOLT
PRO_TMSCOOLVOLT_MAP | TMS水冷正极继电器外侧的线电压 | 0 | 引脚资源参考右边黄色区域 | [5 empty] | VCAN_TMSCOOL_VOLT
PRO_TMSHEATPOSVOLT_MAP | TMS水热正极继电器外侧的线电压 | 0 | 引脚资源参考右边黄色区域 | [5 empty] | VCAN_TMSHEATPOS_VOLT
PRO_TMSHEATNEGVOLT_MAP | TMS水热负极继电器外侧的线电压 | 0 | 引脚资源参考右边黄色区域 | [5 empty] | VCAN_TMSHEATNEG_VOLT
PRO_AUX1VOLT_MAP | 辅件继电器1外侧的线电压 | 0 | 引脚资源参考右边黄色区域 | [5 empty] | VCAN_AUX1_VOLT
PRO_AUX2VOLT_MAP | 辅件继电器2外侧的线电压 | 0 | 引脚资源参考右边黄色区域 | [5 empty] | VCAN_AUX2_VOLT
PRO_AUX3VOLT_MAP | 辅件继电器3外侧的线电压 | 0 | 引脚资源参考右边黄色区域 | [5 empty] | VCAN_AUX3_VOLT
PRO_ACCHGPOSVOLTEXT | 慢充正外侧电压以主负外侧作为参考点 | 0 | 0:不使用 1:使用
PRO_TMSCOOLVOLTEXT | 水冷继电器的线电压以主负外侧作为参考点 | 0 | 0:不使用 1:使用
PRO_TMSHEATVOLTEXT | 水热继电器的线电压以主负外侧作为参考点 | 0 | 0:不使用 1:使用
PRO_AUX1VOLTEXT | 附件继电器1线电压以主负外侧作为参考点 | 0 | 0:不使用 1:使用
PRO_AUX2VOLTEXT | 附件继电器2的线电压以主负外侧作为参考点 | 0 | 0:不使用 1:使用
PRO_MAINPOSCHKENABLE | 检查主正继电器的连接状态 | 0 | 0:不检测 1:检测
PRO_MAINNEGCHKENABLE | 检查主负继电器的连接状态 | 1 | 0:不检测 1:检测
PRO_DCCHGPOS1CHKENABLE | 检查快充1正继电器的连接状态 | 1 | 0:不检测 1:检测
PRO_DCCHGNEG1CHKENABLE | 检查快充1负继电器的连接状态 | 1 | 0:不检测 1:检测
PRO_DCCHGPOS2CHKENABLE | 检查快充2正继电器的连接状态 | 0 | 0:不检测 1:检测
PRO_DCCHGNEG2CHKENABLE | 检查快充2负继电器的连接状态 | 0 | 0:不检测 1:检测
PRO_HEATPOSCHKENABLE | 检测加热正继电器的连接状态 | 1 | 0:不检测 1:检测
PRO_HEATNEGCHKENABLE | 检测加热负继电器的连接状态 | 1 | 0:不检测 1:检测
PRO_ACCHGPOSCHKENABLE | 检查交流充电正的连接状态 | 0 | 0:不检测 1:检测
PRO_ACCHGNEGCHKENABLE | 检查交流充电负的连接状态 | 0 | 0:不检测 1:检测
PRO_TMSCOOLCHKENABLE | 检查TMS水冷继电器的连接状态 | 0 | 0:不检测 1:检测
PRO_TMSHEATPOSCHKENABLE | 检查TMS水热正继电器的连接状态 | 0 | 0:不检测 1:检测
PRO_TMSHEATNEGCHKENABLE | 检查TMS水热负继电器的连接状态 | 0 | 0:不检测 1:检测
PRO_AUX1CHKENABLE | 检查辅件继电器1的连接状态 | 0 | 0:不检测 1:检测
PRO_AUX2CHKENABLE | 检查辅件继电器2的连接状态 | 0 | 0:不检测 1:检测
PRO_AUX3CHKENABLE | 检查辅件继电器3的连接状态 | 0 | 0:不检测 1:检测
PRO_CHK_BOTH_CHG_POS_NEG | 轮流闭合继电器检测充电正和充电负连接状态 | 1 | 0:不检测 1:检测 | 使用HVU时不需要配置此项
PRO_CHK_HEAT_POS_NEG_INDEPENDENLY | 单独检测加热正和加热负 | 0 | 0:不检测 1:检测
PRO_CHK_HEAT_POS_NEG_WHENOFF | 退出加热时进行加热继电器检测 | 1 | 0:不检测 1:检测

## 特殊故障配置
Configuration Items | 配置项 | 配置参数 | 配置说明 | 索引
PRO_SOC_DISCONTINUE_TIME_REC_ENABLE | 使能SOC跳变故障 | 1 | 1：使能 0：禁止 （默认使能）
PRO_SOC_DISCONTINUE_RECT_TIME | SOC跳变故障的恢复时间 | 120 | Unit:s scale:1
PRO_BRANCH_OPEN_REC_ENABLE | 支路断路故障是否可以恢复 | 0 | 1：可以恢复 0：不可恢复 （默认不可恢复）
PRO_HVIL_REC_ENABLE | 高压互锁故障故障是否可以恢复 | 0 | 1：可以恢复 0：不可恢复 （默认不可恢复）
PRO_HEATNEGWELD_LOCK_ENABLE | 加热负粘连故障是否锁存 | 0 | 0：不锁存；1：锁存
PRO_FIREALARM_TEMPTHLD | 火灾报警故障的温度阈值 | 75 | Unit:℃,scale:1 （默认75度） | 当这两个值同时满 足时才会报出火灾报警
PRO_FIREALARM_VOLTTHLD | 火灾报警电压阈值 | 500 | Unit:mV,scale:1 （默认0.5V）
PRO_FIREALARM_DLETTEMPTHLD | 火灾报警温差阈值 | 30 | Unit:℃,scale:1 （默认30度）
PRO_FIREALARM_TEMPRISETHLD | 火灾报警温升速度阈值 | 1 | Unit: ℃ / s ,scale:1（默认为1）
PRO_FIRERECOV_THRESHOLD | 火灾报警温度恢复阈值 | 70 | Unit:℃ , scale 1（默认70度）
PRO_FIRERECOV_ENABLE | 火灾报警是否可以恢复 | 0 | 1：可恢复 0：不可恢复 （默认不可恢复）
PRO_FIREALARM_VOLTTIME | 火灾报警电压判出时间 | 2000 | Unit:ms scale:1
PRO_FIREALARM_TEMPTIME | 火灾报警温度判出时间 | 5000 | Unit:ms scale:1
PRO_FIREALARM_TEMPRISETIME | 火灾报警温升判出时间 | 3000 | Unit:ms scale:1
PRO_FIREALARM_TIME | 最终火灾报警判出时间 | 300 | Unit:ms scale:1
PRO_INNERCOMMERRLVL2_TIME | 从板通讯丢失计数阈值 | 50 | Unit : s scale : 0.4
PRO_OVER_CHARGE_VOLT_LMT | 判断电芯过充的阈值 | 3900 | Unit:mV scale:1
PRO_OVER_CHARGE_VOLT_REC | 电芯过充的恢复阈值 | 3700 | Unit:mV scale:1
PRO_OVER_CHARGE_VOLT_TIME | 电芯过充的判定时间 | 5000 | Unit:ms scale:1
PRO_OVER_DISCHARGE_VOLT_LMT | 电芯过放阈值电压 | 1500 | Unit:mV scale:1
PRO_OVER_DISCHARGE_VOLT_TIME | 电芯过放的判定时间 | 10000 | Unit:ms scale:1
PRO_SELFPROTECT_TEMP_TIME | 温度自保护Debounce时间 | 5000 | Unit: ms, scale：1
PRO_SELFPROTECT_VOLT_TIME | 电压自保护Debounce时间 | 5000 | Unit: ms, scale：1
PRO_SELFPROTECT_TEMPHIGH_LMT | 电芯自保护温度阈值 | 70 | Unit: ℃， scale:1
PRO_SELFPROTECT_VOLTHIGH_LMT | 电芯自保护电压过高阈值 | 4100 | unit: mV, scale:1, 如无特殊说明，磷酸铁锂4100mV, 三元 4500mV
PRO_SELFPROTECT_VOLTLOW_LMT | 电芯自保护电压过低常温阈值 | 2200 | unit: mV, scale:1, 如无特殊说明，磷酸铁锂2200mV, 三元 2200mV
PRO_SELFPROTECT_VOLTLOW_LMT_LOWT | 电芯自保护电压过低低温阈值 | 2100 | unit: mV, scale:1, 如无特殊说明，磷酸铁锂2100mV, 三元 2100mV
PRO_SELFPROTECT_TEMPHIGH_REC | 温度自保护恢复阈值 | 65 | Unit: ℃， scale:1
PRO_SELFPROTECT_VOLTHIGH_REC | 过压自保护恢复阈值 | 3850 | unit: mV, scale:1，如无特殊说明，磷酸铁锂3850mV, 三元 4350mV
PRO_SELFPROTECT_VOLTLOW_REC | 常温欠压自保护恢复阈值 | 2300 | unit: mV, scale:1，如无特殊说明，磷酸铁锂2300mV, 三元 2300mV
PRO_SELFPROTECT_VOLTLOW_REC_LOWT | 低温欠压压自保护恢复阈值 | 2200 | unit: mV, scale:1，如无特殊说明，磷酸铁锂2200mV, 三元 2200mV
PRO_SELFPROTECT_TEMPHIGH_REC_ENABLE | 过温自保护可恢复 | 0 | 无特殊说明，自保护不可恢复
PRO_SELFPROTECT_VOLTHIGH_REC_ENABLE | 过压自保护可恢复 | 0 | 无特殊说明，自保护不可恢复
PRO_SELFPROTECT_VOLTLOW_REC_ENABLE | 欠压自保护可恢复 | 0 | 无特殊说明，自保护不可恢复
PRO_ENERGY_LEAK_CHECK_TIME | 能量泄露确认时间 | 10000 | Unit:ms scale:1(该故障指的是当24小时监控时 ，出现放电电流)
PRO_ENERGY_LEAK_RECV_TIME | 能量泄露恢复时间 | 5000 | Unit:ms scale:1(该故障指的是当24小时监控时 ，出现放电电流)

## 其他
Configuration Items | 配置项 | 配置参数 | 配置说明 | 索引
PRO_PACK_PARELL_MAX | 支持的最大支路数 | 3 |  | 这些值一般 不需要修改
PRO_BMU_COUNT_MAX | 支持的最多从板数 | 15
PRO_CELL_VOLT_SERIAL_MAX | 单支路支持的最多电芯数 | 280
PRO_CELL_TEMP_SERIAL_MAX | 单支路支持的最多温度数 | 120
PRO_MAX_MIN_COUNT_MAX | 最多支持的最值数 | 5
PRO_SOC_MIN_LIMIT | 最低的SOC值 | 10 | 未被使用
PRO_SOC_MAX_LIMIT | 最高的SOC值 | 100 | Unit:%
PRO_PACK_DCR_MIN_LIMIT | 包的最低内阻 | 150 | Unit:mΩ
PRO_PACK_DCR_MAX_LIMIT | 包的最高内阻 | 350 | Unit:mΩ
PRO_PACKBUSVOLT | 内总压对应接口函数 | ((*guarrAllHighVolt[PRO_PACKBUSVOLT_MAP])()) |  | 这些值一般 不需要修改
PRO_LINKPOSVOLT | 主正外侧电压对应接口函数 | ((*guarrAllHighVolt[PRO_LINKPOSVOLT_MAP])())
PRO_LINKNEGVOLT | 主负外侧电压对应接口函数 | ((*guarrAllHighVolt[PRO_LINKNEGVOLT_MAP])())
PRO_DCCHGPOS1VOLT | 快充正1外侧电压对应接口函数 | ((*guarrAllHighVolt[PRO_DCCHGPOS1VOLT_MAP])())
PRO_DCCHGNEG1VOLT | 快充负1外侧电压对应接口函数 | ((*guarrAllHighVolt[PRO_DCCHGNEG1VOLT_MAP])())
PRO_DCCHGPOS2VOLT | 快充正2外侧电压对应接口函数 | ((*guarrAllHighVolt[PRO_DCCHGPOS2VOLT_MAP])())
PRO_DCCHGNEG2VOLT | 快充负2外侧电压对应接口函数 | ((*guarrAllHighVolt[PRO_DCCHGNEG2VOLT_MAP])())
PRO_ACCHGPOSVOLT | 慢充正外侧电压对应接口函数 | ((*guarrAllHighVolt[PRO_ACCHGPOSVOLT_MAP])())
PRO_ACCHGNEGVOLT | 慢充负外侧电压对应接口函数 | ((*guarrAllHighVolt[PRO_ACCHGNEGVOLT_MAP])())
PRO_HEATVOLT | 加热正外侧电压对应接口函数 | ((*guarrAllHighVolt[PRO_HEATVOLT_MAP])())
PRO_HEATNEGVOLT | 加热负外侧电压对应接口函数 | ((*guarrAllHighVolt[PRO_HEATNEGVOLT_MAP])())
PRO_TMSCOOLVOLT | 水冷正外侧电压对应接口函数 | ((*guarrAllHighVolt[PRO_TMSCOOLVOLT_MAP])())
PRO_TMSHEATPOSVOLT | 水热正外侧电压对应接口函数 | ((*guarrAllHighVolt[PRO_TMSHEATPOSVOLT_MAP])())
PRO_TMSHEATNEGVOLT | 水热负外侧电压对应接口函数 | ((*guarrAllHighVolt[PRO_TMSHEATNEGVOLT_MAP])())
PRO_AUX1VOLT | 辅件1外侧电压对应接口函数 | ((*guarrAllHighVolt[PRO_AUX1VOLT_MAP])())
PRO_AUX2VOLT | 辅件2外侧电压对应接口函数 | ((*guarrAllHighVolt[PRO_AUX2VOLT_MAP])())
PRO_AUX3VOLT | 辅件3外侧电压对应接口函数 | ((*guarrAllHighVolt[PRO_AUX3VOLT_MAP])())

## 版本信息
当前版本 | 1.4（适用平台版本P135）
历史版本 | 修改内容
1.2 | 修改交流充电负极与主负极共用配置的说明
修改能量泄露的说明
1.3 | 完善PRO_MAINNEGACCHG的说明信息
添加配置项PRO_BRANCH3_CURR_SENSOR以支持第三路的配置项目
移除电流传感器的无意义配置项目
1.4 | 增加HVU相关配置项
增加系统map计算系数为可配置项
增加热管理相关配置项
更新电流传感器配置项
更新继电器和高压采样映射配置项
更新粘连检测相关配置项
修改部分配置项说明
移除部分无用配置项