## 页面
申龙新能源客车通讯协议
| 版本号 | V2.15
| 版本号 | 修改内容 | 修改者
| 20160309 | 初稿 | 杨名刚
| 20160310 | 规范ID地址，修正报文内容 | 赵伟伟
| 20160314 | 修正ID地址，电池报文内容增加 | 赵伟伟
| 20160316 | 仪表增加里程报文，整车控制器增加AMT档位报文，电池修改报文并增加电池包报文，去除电池模块报文 | 赵伟伟
| 20160321 | 电池增加高压互锁报文，对报文中各种参数进行范围调整 | 赵伟伟
| 20160322 | 前言文字局部修正，增加整车逻辑控制关系图，报文bit描述规范 | 杨名刚
| 20160328 | 增加三合一ID地址及报文，修改拓扑图，电池包报文进行修改 | 杨名刚
| 20160509 | 修改仪表发送24V的高低字节位 | 杨名刚
| 20160523 | 修改绝缘检测发送报文报警阻值 | 杨名刚
| 20160526 | 修改BMS发送记录仪报文缺陷，增加电池包的最高电压、最低电压 | 杨名刚
| 20160602 | 增加前言对字节排序说明，增加三合一报文注解 | 杨名刚
| 20160730 | 增加BMS对充电继电器的故障报警内容，单列行车记录仪接收报文，前言内容增加 | 杨名刚
| 20170114 | 增加符合国标监控要求的整车控制器、BMS报文，修改绝缘检测报警级别，去除行车记录仪报文，增加监控系统报文，版本号变更命名方式 | 杨名刚
| 20170117 | 变更仪表及VCU发出的总里程分辨率,修正电池BMS2关于单体电压分辨率，修改电池BMS3的部分报文名称，增加BMS10的报警项目，以符合国标监控要求；在前言中定义电池厂家子系统号；监控系统增加绝缘检测报文；增加动力电池系统水冷系统报文；在逻辑控制关系图图中增加高压上电流程；仪表读取水冷机组故障报文 | 杨名刚
| 20170208 | 修改仪表接收BMS单体电压的报文（电池报文已修改，仪表未改） | 杨名刚
| 20170211 | 更新VCU与BMS上电流程,修正监控系统报文中BMS11、BMS12、BMS13的ID地址（与电池发送地址不一致） | 杨名刚
| 20170311 | 1、修改BMS12、BMS13报文中帧序号的起始范围；2、去除独立助力转向泵、DCDC报文文件夹，相关内容放置在三合一文件夹，并对使用范围作出描述；3.在前言增加燃料电池系统网络地址，增加燃料电池系统报文，并在仪表、整车控制器及监控系统中增加；4.整车逻辑控制关系图中单列燃料电池客车逻辑关系图；5.对单体电池最低最高电压值（BMS2)的报文进行修改，以适应单体最高电压超过4V状态，并将关联单体电池最高最低的子系统号修改到BMS10处；6.在VCU6中增加燃料电池专用控制ON档电源报文，并相应的在仪表处增加;7.修改请求VIN报文的名称，由BMS11改为BMS18（与其他报文名称重复）；8.修改监控系统电池编码报文名称（与动力电池报文名称不一致）；9.修改文件名称，文件命名为申龙新能源客车通讯协议，覆盖面扩大；10.修改前言中关于报警级别的描述，与国标报警级别描述一致（原描述状态为上海地标要求状态）；11.在仪表中增加BMS11/BMS12/BMS13报文，要求仪表显示动力电池相关信息 | 杨名刚
| 20170314 | 1.在前言中增加电池厂家子系统号；2.在整车控制器的最高等级报警描述中增加燃料电池报警内容；3.在燃料电池系统报文中对故障等级进行描述，将故障码附录；4.此次更新不变更版本号 | 杨名刚
| 20170317 | 1.前期理解子系统号有差异，现除BMS12/BMS13报文中子系统号应为1，其他报文中子系统号为箱号；2.在动力电池报文中对充放电电流的正负方向做出解释，相应的仪表及整车控制器内相关报文做出对应修改；3.取消前言中关于子系统号的定义；4.此次更新不变更版本号； | 杨名刚
| 20170322 | BMS11中最高电压电池单体代号和最低电压电池单体代号的字节定义有误，进行了修改，且修改了仪表及监控系统对应报文并进行版本更新 | 杨名刚
| 20170329 | 1.整车逻辑控制关系图中增加VCU与BMS间的充电流程；2.整车逻辑关系图中VCU与BMS的上电流程下端增加VCU与BMS间报文丢失状态下，VCU与BMS的处理方式；3.根据逻辑关系图的要求，对动力电池报文增加整车控制器发出的DCDC状态报文；4.此次版本不更新； | 杨名刚
| 20170407 | 修改BMS11中关于最高电压电池单体代号和最低电压电池单体代号的字节定义，此次更新变更版本号 | 杨名刚
| 20170412 | 修改燃料电池氢气浓度报文解析，由原百分比改为数量值，对应的仪表、整车控制器、监控系统都相应改动，此次更新不变更版本号， | 杨名刚
| 20170415 | 修正车辆运行模式的解析，将气电混动与油电混动合并为混动，增加燃油模式，去除燃料电池状态，燃料电池客车按照纯电模式上传，以符合国标要求，此次更新不变更版本号 | 杨名刚
| 20170512 | 修改绝缘报警等级阻值参数，增加一级绝缘报警阻值，变更涉及到动力电池、仪表、整车控制器和监控系统，此次更新不变更版本号。 | 杨名刚
| 20170602 | 修改仪表发送气压值解析定义，将气压最高值变更为1250kpa，此次改动涉及仪表和整车控制器及监控系统，此次更新变更版本号。 | 杨名刚
| 20170603 | 最大当前允许充放电电流的解析增加备注为充放电电流均为正值，涉及到仪表、整车控制器、动力电池和监控系统，此次更新不变更版本号 | 杨名刚
| 20170906 | 在动力电池和监控系统中增加动力电池充电量的报文（BMS19~21)，监控系统报文中增加玉柴发动机的转速和消耗量的报文，删除整车和燃料电池控制逻辑图（逻辑图另起文件），修改前言中的拓扑图，增加CANC，在动力电池中关于热管理系统报文中增加充电状态，此次更新变更版本号为V2.14 | 杨名刚
| 20170912 | 在前言中增加锁车系统和转向低压控制器的地址；在助力转向和空压机反馈故障增加电机过温，相应变更VCU3中Byte4中增加电机过温报警，对应仪表中增加相应报警接收；增加燃料电池系统加氢量的报文，相应的监控系统增加此报文；在VCU6Byte6中增加主接触器、预充接触器和辅助接触器的状态报文，对应仪表、监控系统接收信号增加；将三合一文件夹名称变更为DCDC和DCAC，在MCU1中Byte3由保留改为转向低压控制器控制指令，Byte4由保留改为车速指令，Byte8由保留改为心跳信号，增加转向低压控制器反馈报文，相应在VCU6Byte7增加转向低压控制器故障代码，对应仪表增加故障报文； 在仪表BCM1Byte6中增加危险开关状态、左右转向开关状态,对应整车控制器和监控系统的报文变更；增加锁车系统报文，对应整车控制器和仪表增加相应报文；此次更新变更版本号为V2.15 | 杨名刚

## 前言
一、 概述 本协议为纯电动客车制定的整车CAN网络通信协议规范。主要沿用和参照的标准如下： ISO11898 道路车辆数字信息交换：高速通信控制器局域网CAN2.0规范 SAE J1939 商用车控制系统局域网络(CAN)通信协议。 二、 整车网络结构 整车CANB（整车CAN）连接整车控制器、BMS、仪表及整车其他设备； 整车控制器CANA（整车控制器内CAN），连接整车控制器、电机控制器、助力、空压机、DC-DC等； 三、 整车网络硬件要求 1. CAN总线通信电缆采用屏蔽双绞线（阻燃，0.5mm2）； 2.CANA总线的终端电阻（120Ω）设置在整车控制器和仪表，CANB终端电阻设置在整车控制器与最远端的部件（该部件根据整车布置情况进行调整），同时，终端电阻同网络线之间通过跳线相连,以便灵活搭配； 3.CAN网络线CAN-H和CAN-L在各部件的插座里各有一个插针，但是必须在插头处分别接一进一出两组线；； 4.电缆屏蔽层在车内连续导通，建议每个部件的网络插座有屏蔽层的接头，在部件内部，屏蔽层通过串接1个电阻和1个电容与部件控制机箱地可靠相连； 5.CANA、CANB通讯速率均为250Kbps。 四、 整车网络通信协议 4.1 网络报文结构图 其中，优先级为3位，可以有8个优先级；R一般固定为0；DP现固定为0；8位的PF为报文的代码；8位的PS为目标地址或组扩展；8位的SA为发送此报文的源地址 4.2 CAN网络地址分配表
记录仪： D5 | 绝缘监测仪：D4 | DC/DC: D3 | 助力转向: D2 | 电机控制器: D1 | 锁车系统：D8
BMS： 89 | 仪表： F4 | 整车控制器: D0 | 三合一： D6 | 燃料电池系统：D7 | 转向低压控制器：D9
4.3 字节排序采用 Intel 编码格式
4.4 文件中最高等级值有效值范围：0～3，“0”表示无故障；“1”表示1级故障，指代不影响车辆正常行驶的故障；“2”表示2级故障，指代影响车辆性能，需驾驶员限制行驶的故障；“3”表示3级故障，为最高级别故障，指代驾驶员应立即停车处理或请求救援的故障；等级越高越严重
4.5 数据转换公式：实际数值 = 总线上传送的数值×分辨率+偏移量

## 仪表
Message/报文 |  |  |  | Paramater definition/参数定义 |  |  | 备注
Name/报文名称 | ID/ | Cycle time/ | Type/ | Byte/ | Bit | Parameter/参数 | Can Resolution
| 地址 | 频率 | 类型 | 字节 | 位
BCM1 | 0x0C3CD0F4 | 250ms | Tx | Byte1 | 0-7 | 气压值1 | Scale: 5 kpa/bit ；offset:0 kpa ； Data range: 0 to +1250 kPa
|  |  |  | Byte2 | 0-7 | 气压值2
|  |  |  | Byte3 | 0-1 | 手制动状态 | 01：制动状态； 00：无制动状态
[5 empty] | 2-3 | 气压报警1 | 01：气压过低报警； 00：气压正常
[5 empty] | 4-5 | 气压报警2
[5 empty] | 6-7 | 后舱门状态 | 01：后舱门开启； 00：后舱门闭合
|  |  |  | Byte4 | 0-7 | 24V电瓶电压低字节 | Scale:0.1V/bit offset:0 Data range: 0 to 50V
|  |  |  | Byte5 | 0-7 | 24V电瓶电压高字节
|  |  |  | Byte6 | 0 | 危险开关状态 | 0：断开；1：闭合
[5 empty] | 1 | 左转向开关状态 | 0：断开；1：闭合
[5 empty] | 2 | 右转向开关状态 | 0：断开；1：闭合
[5 empty] | 3-5 | 预留
[5 empty] | 6-7 | 24V电瓶低电压报警 | 01：电压过低报警； 00：电压正常
|  |  |  | Byte7 | 0-1 | 钥匙START | 01：闭合； 00：断开
[5 empty] | 2-3 | 钥匙ON
[5 empty] | 4-5 | 钥匙ACC
[5 empty] | 6-7 | 保留
|  |  |  | Byte8 | 0-3 | 保留
[5 empty] | 4-5 | 中门 | 01：门开状态； 00：门闭状态
[5 empty] | 6-7 | 前门
BCM2 | 0x0C35D5F4 | 1000ms | Tx | Byte1-4 |  | 总里程 | 分辨率：0.1km
|  |  |  | Byte5-6 |  | 小计里程 | 分辨率：0.1km.
|  |  |  | Byte7-8 | 保留 | 保留
VCU1 | 0x0C3DF4D0 | 500ms | RX | Byte1 | 保留 | 保留
|  |  |  | Byte2 | 0-1 | 电制动状态 | 01：制动状态； 00：无制动状态
保留
|  |  |  | Byte3 | 0-7 | 油门踏板开度 | Scale: 1% ；offset:0 ； Data range: 0 to 100%
|  |  |  | Byte4 | 0-7 | 电机母线电流低字节 | Scale:0.05/bit，offset:-1600 Data range: 0-1600to 1600V
|  |  |  | Byte5 | 0-7 | 电机母线电流高字节
|  |  |  | Byte6 | 0 | 紧急下电请求 | 0：正常，1：异常（行车记录仪采集此信号）
|  |  |  | Byte7 | 0-7 | 档位信号（AMT系统发出） | “-2” 前进档(D) “-1 ”倒档（R） 0 空档（N） 1 前进档（D1） 2 前进档（D2） 3 前进档（D3） 4 前进档（D4） 5 前进档（D5） 6 前进档（D6） 7 前进档（D7） 8 前进档（D8） 9 前进档（D9） 10 前进档（D10） 11 前进档（D11）12 前进档（D12）
|  |  |  | Byte8 | 0-7 | 档位 | 00：停止N；01：前进D；10：后退R
VCU2 | 0x183DF4D0 | 50ms | RX | Byte1 | 0-1 | 保留
[5 empty] | 2-3 | DC-DC状态 | 00:停止 01:运行
[5 empty] | 4-5 | 保留
[5 empty] | 6-7 | 电助力状态 | 00:停止 01:运行
|  |  |  | Byte2 | 0-7 | 驱动电机温度1 | Scale: 1℃/bit ；offset:-40 ； Data range: -40 to +210℃
|  |  |  | Byte3-6 |  | 保留
|  |  |  | Byte7-8 | 0-15 | 车速 | Scale:1/256km/h/bit；offset:0；Data range:0-250.996km/h
VCU3 | 0x1841F4D0 | 100ms | RX | Byte1-2 | 0-15 | 电机转速 | Scale: 0.125rpm/bit ；offset:0 ； Data range:0-8031.875rpm
|  |  |  | Byte3 | 0 | Ready | 工作状态：0无效，1有效（动力系统就绪）
[5 empty] | 1 | 降功率 | 工作状态：0无效，1有效
[5 empty] | 2 | 停机
[5 empty] | 3 | 变频器温度过热
[5 empty] | 4 | 变频器温度过温
[5 empty] | 5 | 动力电池切断
[5 empty] | 6 | 风扇
[5 empty] | 7 | 水泵
|  |  |  | Byte4 | 0 | 转向助力电机过温 | 故障显示：0无效，1有效
[5 empty] | 1 | 空压电机过温 | 故障显示：0无效，1有效
[5 empty] | 2 | 保留
[5 empty] | 3 | 保留
[5 empty] | 4 | 充电连接状态下开车 | 工作状态：0无效，1有效
[5 empty] | 5 | 刹车状态
[5 empty] | 6 | 驱动变频器报警降功率
[5 empty] | 7 | 充电连接
|  |  |  | Byte5 | 0 | 电机过热 | 故障显示：0无效，1有效
[5 empty] | 1 | 系统故障灯
[5 empty] | 2 | 电机过温
[5 empty] | 3 | 电池故障
[5 empty] | 4 | DC-DC故障
[5 empty] | 5 | 空压机变频器故障
[5 empty] | 6 | 助力变频器故障
[5 empty] | 7 | 驱动变频器故障 | 故障显示：0无效，1有效（要在主页显示，最好是图标显示）
|  |  |  | Byte6 | 0 | 电池二级报警 | 故障显示：0无效，1有效
[5 empty] | 1 | 电池一级报警
[5 empty] | 2 | 油门故障
[5 empty] | 3 | 电池通信故障
[5 empty] | 4 | DC-DC通信故障
[5 empty] | 5 | 空压机变频器通信故障
[5 empty] | 6 | 助力变频器通信故障
[5 empty] | 7 | 驱动变频器通信故障
|  |  |  | Byte7 | 0-7 | 保留
|  |  |  | Byte8 | 0-7 | 变频器温度（电机控制器温度） | Scale: 1℃/bit ；offset:-40 ； Data range: -40 to +210℃
VCU4 | 0x1842F4D0 | 100ms | RX | Byte1-2 | 0-15 | 保留
|  |  |  | Byte3-4 | 0-15 | 保留
|  |  |  | Byte5-6 | 0 | 功率模块故障 | 工作状态：0无效，1有效
[5 empty] | 1 | 过载
[5 empty] | 2 | 过压
[5 empty] | 3 | 欠压
[5 empty] | 4 | 过速
[5 empty] | 5 | 模块过温
[5 empty] | 6 | 电机过温
[5 empty] | 7 | 软件故障
[5 empty] | 8 | CAN通讯故障
[5 empty] | 9 | 母线电流过流故障
[5 empty] | 10 | 自检故障
[5 empty] | 11 | 软件故障2
[5 empty] | 12 | 电机线束故障
[5 empty] | 13 | 24V过压
[5 empty] | 14 | 24V欠压
[5 empty] | 15 | 电机堵转
|  |  |  | Byte7-8 | 0 | 初始角自学习故障 | 工作状态：0无效，1有效
[5 empty] | 1 | 过流故障
[5 empty] | 2 | 缺相故障
[5 empty] | 3 | 硬件母线过流故障
[5 empty] | 4 | 硬件初始化故障
[5 empty] | 5 | 预充电故障
[5 empty] | 6 | 主继电器吸合故障
[5 empty] | 7 | 主继电器粘连故障
[5 empty] | 8 | 硬件母线过压
[5 empty] | 9 | 硬件相电流过流
[5 empty] | 10-15 | 保留
VCU6 | 0x1812D5D0 | 1000ms | RX | Byte1 | 0-1 | DC-DC状态 | 00:停止 01:运行 FE异常 FF无效
[5 empty] | 2 | DC-DC温度报警 | 0：无 1：有
[5 empty] | 3 | 制动系统报警 | 0：无 1：有
[5 empty] | 4 | DC-DC状态报警 | 0：无 1：有
[5 empty] | 5 | 驱动电机控制器温度报警 | 0：无 1：有
[5 empty] | 6 | 驱动电机温度报警 | 0：无 1：有
[5 empty] | 7 | 保留
|  |  |  | Byte2 | 0-3 | 档位信息 | 0000：空挡 0001：1 挡 0010：2 挡 0011：3 挡 0100：4 挡 0101：5 挡 0110：6 挡 …… 1101：倒挡 1110：自动D 挡 1111：停车P 挡
[5 empty] | 4 | 制动力 | 0：无 1：有
[5 empty] | 5 | 驱动力 | 0：无 1：有
[5 empty] | 6-7 | 保留
|  |  |  | Byte3 | 0-7 | 油门踏板开度 | Scale: 1% ；offset:0 ； Data range: 0 to 100%
|  |  |  | Byte4 | 0-7 | 制动踏板开度 | Scale: 1% ；offset:0 ； Data range: 0 to 100%
|  |  |  | Byte5 | 0-1 | 整车最高报警等级（最高等级的判定：1、VCU控制系统内的最高等级；2、电池系统发出的最高等级；两者取高报警） | 为当前发生的故障中的最高等级值，有效值范围：0～3，“0”表示无故障；“1”表示1级故障，指代不影响车辆正常行驶的故障；“2”表示2级故障，指代影响车辆性能，需驾驶员限制行驶的故障；“3”表示3级故障，为最高级别故障，指代驾驶员应立即停车处理或请求救援的故障；等级越高越严重
|  |  |  | Byte6 | 0-1 | 燃料电池客车电源保持状态（燃料电池客车才读取此信号） | 00 保持整车ON档电源 01关闭整车ON电源
[5 empty] | 2-3 | 主接触器状态 | 00 接触器断开 01 接触器闭合 10 接触器故障
[5 empty] | 4-5 | 预充接触器状态 | 00 接触器断开 01 接触器闭合 10 接触器故障
[5 empty] | 6-7 | 辅助接触器状态 | 00 接触器断开 01 接触器闭合 10 接触器故障
|  |  |  | Byte7 | 0-5 | 转向低压控制器故障代码 | 0：无故障；1-63：故障代码（见故障代码表）
BMS1 | 0x1806F489 | 100ms | RX | Byte1-2 | 0-15 | 总线电压 | Scale:0.1V/bit ；offset:0 ； Data range: 0 to +1000V
|  |  |  | Byte3-4 | 0-15 | 充放电电流 | Scale:0.1A/bit ；offset:-3200; Data range: -3200 to +3200 放电为正，充电为负
|  |  |  | Byte5 | 0-7 | SOC（电池模块SOC） | Scale: 0.4%/bit ；offset:0 ； Data range: 0 to 100%
|  |  |  | Byte6 | 0-7 | 电池箱内环境最高温度 | Scale: 1℃/bit ；offset:-40 ； Data range: -40 to +210℃
|  |  |  | Byte7 | 0-15 | 电池模块剩余能量 | Scale：0.1KWh/bit；offset:0 Data range: 0 to +1000
Byte8
BMS2 | 0x1807F489 | 100ms | RX | Byte1-2 | 0-15 | 电池单体最低电压 | Scale：0.001V/ bit;
|  |  |  | Byte3-4 | 0-15 | 电池单体最高电压
|  |  |  | Byte5 | 0-7 | 电池单体最高温度 | Scale: 1℃/bit ；offset:-40 ； Data range: -40 to +210℃
|  |  |  | Byte6 | 0-7 | 电池单体温度级差（Trange）
|  |  |  | Byte7 | 0 | 电池均衡故障 | 逻辑1表示事件为真；逻辑0表示事件为假
[5 empty] | 1 | 充电故障
[5 empty] | 2-3 | 电池主接触器状态 | 01：结合 10 断开 11：故障
[5 empty] | 4-5 | 电池系统最高报警等级 | 为当前发生的故障中的最高等级值，有效值范围：0～3，“0”表示无故障；“1”表示1级故障，指代不影响车辆正常行驶的故障；“2”表示2级故障，指代影响车辆性能，需驾驶员限制行驶的故障；“3”表示3级故障，为最高级别故障，指代驾驶员应立即停车处理或请求救援的故障；等级越高越严重
[5 empty] | 6 | 充电枪连接指示 | 1 已连接 0 未连接
[5 empty] | 7 | 充电指示 | 1 地面充电状态 0 未充电
|  |  |  | Byte8 | 0-7 | SOH（电池模块SOH） | Scale：0.4%/bit；offset:0 ; Data range:0 to 100%
BMS3 | 0x181BF489 | 100ms | RX | Byte1-2 | 0-15 | 电池当前最大允许放电电流 | Scale:0.1A/bit ；offset:-3200 Data range: -3200 to +3200 充放电电流均为正值
|  |  |  | Byte3-4 | 0-15 | 电池当前最大允许充电电流
|  |  |  | Byte5 | 0-1 | 单体过压报警 | 00：无报警；01：一级报警；10：二级报警；11：三级报警
[5 empty] | 2-3 | 整组过压报警
[5 empty] | 4-5 | 单体欠压报警
[5 empty] | 6-7 | 整组欠压报警
|  |  |  | Byte6 | 0-1 | 电池单体低温报警
[5 empty] | 2-3 | 电池单体高温报警
[5 empty] | 4-5 | 单体压差报警
[5 empty] | 6-7 | 模块温差报警
|  |  |  | Byte7 | 0-1 | 放电电流大报警
[5 empty] | 2-3 | 充电电流大报警
[5 empty] | 4-5 | 绝缘检测报警
[5 empty] | 6-7 | SOC低报警
|  |  |  | Byte8 | 0-1 | 高压互锁报警
[5 empty] | 2-7 | 电池系统故障数目(当前时刻发生的) | Scale: 1；offset:0 ； Data range: 1 to 252；FE 异常 FF 无效
BMS4 | 0x182BD589 | 100ms | RX | Byte1-2 | 0-15 | 电池包最高电压 | Scale:0.1V/ bit；offset:0 ； Data range: 0 to +1000V
|  |  |  | Byte3-4 | 0-15 | 电池包最低电压
|  |  |  | Byte5 | 0-1 | 主负继电器报警 | 00：无报警；01：故障报警（此报警为一级报警）
[5 empty] | 2-3 | 直流充电正极继电器1报警
[5 empty] | 4-5 | 直流充电正极继电器2报警
[5 empty] | 6-7 | 直流充电负极继电器1报警
|  |  |  | Byte6 | 0-1 | 直流充电负极继电器2报警
[5 empty] | 2-3 | 加热继电器报警
[5 empty] | 4-5 | 充电插座高温报警 | 00：无报警；01：一级报警；10：二级报警
[5 empty] | 6-7 | 水冷继电器故障报警 | 00：无报警；01：故障报警
|  |  |  | Byte7-8 | 0-11 | 单体电池个数 | Scale: 1；offset:0 ； Data range: 1 to 6535；FE 异常 FF 无效
|  |  |  | Byte8 | 12-13 | 充电状态 | 00停车充电 01行驶充电 10未充电状态 11充电完成
[5 empty] | 14-15 | 预留
BMS10 | 0x186DD589 | 100ms | TX | Byte1 | 0-1 | 极限报警（极限过温，极限过压，极限欠压） | 00：无报警；11：三级报警
[5 empty] | 2-3 | SOC跳变报警 | 00：无报警；11：三级报警
[5 empty] | 4-5 | BMS内部通讯故障 | 00：无报警；11：三级报警
[5 empty] | 6-7 | 火灾报警 | 00：无报警；11：三级报警
|  |  |  | Byte2 | 0-1 | BMS系统不匹配报警 | 00：无报警；11：三级报警
[5 empty] | 2-3 | 电池单体一致性差报警 | 00：无报警；11：三级报警
[5 empty] | 4-5 | BMS与整车通信丢失故障 | 00：无报警；11：三级报警
[5 empty] | 6-7 | 行车SOC过高故障 | 00：无报警；01：一级报警；10：二级报警；11：三级报警
|  |  |  | Byte3 | 0-1 | 电池总电压压差报警 | 00：无报警；01：一级报警；10：二级报警；11：三级报警
[5 empty] | 2-3 | 行车keyon丢失 | 00：无报警；01：一级报警；10：二级报警；11：三级报警
[5 empty] | 4-5 | 支路断路故障(存在多支路时存在）报警 | 00：无报警；01：一级报警；10：二级报警；11：三级报警
[5 empty] | 6-7 | 充电电流超限报警 | 00：无报警；01：一级报警；10：二级报警；11：三级报警
|  |  |  | Byte4 | 0-1 | 充电绝缘过低报警 | 00：无报警；01：一级报警；10：二级报警；11：三级报警
[5 empty] | 2-3 | 热管理系统故障（只针对有热管理的系统）报警 | 00：无报警；01：一级报警；10：二级报警；11：三级报警
[5 empty] | 4-5 | 整车供电24V异常报警 | 00：无报警；01：一级报警；10：二级报警；11：三级报警
[5 empty] | 6-7 | 预留
|  |  |  | Byte5 | 0-7 | 电池单体最低电压子系统号 | 子系统号为箱体号，监控系统由此报文与BMS2中单体最低电压进行匹配
|  |  |  | Byte6 | 0-7 | 电池单体最高电压子系统号 | 子系统号为箱体号，监控系统由此报文与BMS2中单体最高电压进行匹配
|  |  |  | Byte7 |  | 预留
|  |  |  | Byte8 |  | 预留
BMS11 | 0x1809D589 | 1000ms | RX | Byte1-2 | 0-3 | 最高温度子系统号 | 子系统号为箱体号
[5 empty] | 4-15 | 最高温度探针单体代号
|  |  |  | Byte3-4 | 0-3 | 最低温度子系统号 | 子系统号为箱体号
[5 empty] | 4-15 | 最低温度探针单体代号
|  |  |  | Byte5 | 0-7 | 电池最低温度值 | Scale: 1℃/bit ；offset:-40 ； Data range: -40 to +210℃
|  |  |  | Byte6-7 | 0-11 | 最高电压电池单体代号
[5 empty] | 12-23 | 最低电压电池单体代号
|  |  |  | Byte8 | 0-7 | 备用
BMS12 | 0x1810D589 | 200ms | TX | Byte1 | 0-7 | 帧序号 | 1~255
|  |  |  | Byte2 | 0-7 | 可充电储能子系统号 | 无特殊情况，此报文默认发1
|  |  |  | Byte3 | 0-7 | 当前系统号下的第N个探针的温度 | Scale: 1℃/bit ；offset:-40 ； Data range: -40 to +210℃
|  |  |  | Byte4 | 0-7 | 当前系统号下的第N+1个探针的温度 | Scale: 1℃/bit ；offset:-40 ； Data range: -40 to +210℃
|  |  |  | Byte5 | 0-7 | 当前系统号下的第N+2个探针的温度 | Scale: 1℃/bit ；offset:-40 ； Data range: -40 to +210℃
|  |  |  | Byte6 | 0-7 | 当前系统号下的第N+3个探针的温度 | Scale: 1℃/bit ；offset:-40 ； Data range: -40 to +210℃
|  |  |  | Byte7 | 0-7 | 当前系统号下的第N+4个探针的温度 | Scale: 1℃/bit ；offset:-40 ； Data range: -40 to +210℃
|  |  |  | Byte8 | 0-7 | 当前系统号下的第N+5个探针的温度 | Scale: 1℃/bit ；offset:-40 ； Data range: -40 to +210℃
BMS13 | 0x1811D589 | 100ms | TX | Byte1 | 0-7 | 帧序号 | 1~255
|  |  |  | Byte2 | 0-7 | 可充电储能子系统号 | 无特殊情况，此报文默认发1
|  |  |  | Byte3-4 | 0-15 | 当前系统号下的第N个电芯的电压 | 0.001V/ bit
|  |  |  | Byte5-6 | 0-15 | 当前系统号下的第N+1个电芯的电压 | 0.001V/ bit
|  |  |  | Byte7-8 | 0-15 | 当前系统号下的第N+2个电芯的电压 | 0.001V/ bit
绝缘检测 | 0x18F7F4D4 | 1s | RX | Byte1 | 0-3 | 绝缘监测仪状态 | 0001：表示正在自检，0010：工作正常，0100：接线故障，0101：高压正极对地绝缘电阻较小，0110：高压负极对地绝缘电阻较小，0111：设备故障
[5 empty] | 4-5 | 报警级别 | 00：正常，01：二级报警500Ω/V，10：三级告警 400Ω/V,11:一级报警600Ω/V
[5 empty] | 6-7 | 保留
|  |  |  | Byte2-3 | 0-15 | 绝缘电阻 | Scale:1kΩ/ bit；offset:0 ； Data range: 0 to +65000kΩ
|  |  |  | Byte4-5 | 0-15 | 电池电压 | Scale:0.1V/ bit；offset:0 ； Data range: 0 to +1000V
|  |  |  | Byte6-7 | 0-15 | 保留
|  |  |  | Byte8 | 0-7 | Life信号
热管理系统→BMS | 0x18FFC13A | 1000ms | RX | Byte1 | 0-1 | 热管理机组工作状态 | 00 关机模式，01 制冷模式，02 制热模式，03 自循环模式
[5 empty] | 2-3 | 热管理机组高压继电器状态 | 00 断开状态，01 闭合状态，10~11无效
[5 empty] | 4-7 | 保留
|  |  |  | Byte2 | 0-7 | 出水温度（机组到电池） | 分辨率：1 ℃/bit ;偏移量：－40℃ ;范围：－40℃~210℃ ; 类型：测量;255：无效
|  |  |  | Byte3 | 0-7 | 回水温度（电池到机组）
|  |  |  | Byte4 | 0-7 | 保留
|  |  |  | Byte5 | 0-7 | 保留
|  |  |  | Byte6 | 0-7 | 热管理机组需求功率高字节 | 分辨率：0.1 Kw/bit ;偏移量：0; 范围：0Kw~100.0Kw ; 类型：测量;65535：无效（按照实时发送）
|  |  |  | Byte7 | 0-7 | 热管理机组需求功率低字节
|  |  |  | Byte8 | 0-5 | 热管理机组故障码 | 0：无故障； 出现1种以上循环发送
[5 empty] | 6-7 | 故障码等级 | 1：1级故障；2：2 级故障；3：3级故障；
SH30_STA_MSG1 | 0x1802D0D7 | 100ms | RX | Byte1 | 0-7 | YHT30_Sta_Flag | 0~255 工作状态码见下表
|  |  |  | Byte2 | 0-7 | YHT30_Fault_Level | 0~255 故障等级
|  |  |  | Byte3-4 | 0-15 | YHT30_Fault_Code | 0~65535 故障码
|  |  |  | Byte5-6 | 0-15 | 系统氢气压力 | Scale: 0.1 Mpa/bit ；offset:0 kpa ； Data range: 0 to +120 MPa
|  |  |  | Byte7 | 0-7 | 氢气浓度 | Scale: 200mg/kg/bit ；offset:0 ； Data range: 0 to 44000mg/kg/bit
|  |  |  | Byte8 | 0-7 | life | 0~255
SH30_STA_MSG2 | 0x1803D0D7 | 100ms | RX | Byte1-2 | 0-15 | YHT输出电流 | Scale:0.1A/bit ；offset:0; Data range: 0 to +1000A
|  |  |  | Byte3-4 | 0-15 | YHT输出电压 | Scale:0.1V/bit ；offset:0 ； Data range: 0 to +1000V
|  |  |  | Byte5-6 | 0-15 | YHT可输出功率 | Scale: 0.1KW ；offset:0 ； Data range: 0 to 35KW
|  |  |  | Byte7 | 0-7 | 备用
|  |  |  | Byte8 | 0-7 | 备用
SH30_STA_MSG3 | 0x1804D0D7 | 100ms | RX | Byte1-2 | 0-15 | 燃料电池电压 | Scale:0.1V/bit ；offset:0 ； Data range: 0 to +1000V
|  |  |  | Byte3-4 | 0-15 | 燃料电池电流 | Scale:0.1A/bit ；offset:0; Data range: 0 to +1000A
|  |  |  | Byte5-6 | 0-15 | 备用
|  |  |  | Byte7-8 | 0-15 | 燃料消耗率 | Scale:0.01kg/100km ；
SH30_STA_MSG4 | 0x1805D0D7 | 100ms | RX | Byte1 | 0-7 | 燃料电池温度探针总数 | 探针总数是6
|  |  |  | Byte2 | 0-7 | 电堆温度1 | Scale: 1℃/bit ；offset:-40 ； Data range: -40 to +120℃
|  |  |  | Byte3 | 0-7 | DCDC温度2
|  |  |  | Byte4 | 0-7 | 氢瓶温度3
|  |  |  | Byte5 | 0-7 | 氢瓶温度4
|  |  |  | Byte6 | 0-7 | 氢瓶温度5
|  |  |  | Byte7 | 0-7 | 氢瓶温度6
|  |  |  | Byte8 | 0-7 | 备用
SH30_STA_MSG5 | 0x1806D0D7 | 100ms | RX | Byte1 | 0-7 | 氢系统中最高温度 | Scale: 1℃/bit ；offset:-40 ； Data range: -40 to +120℃
|  |  |  | Byte2 | 0-7 | 氢系统中最高温度探针代号
|  |  |  | Byte3 | 0-7 | 氢气最高浓度 | Scale: 200mg/kg/bit ；offset:0 ； Data range: 0 to 44000mg/kg/bit
|  |  |  | Byte4 | 0-7 | 氢气最高浓度传感器代号
|  |  |  | Byte5-6 | 0-15 | 氢气最高压力 | Scale: 0.1 Mpa/bit ；offset:0 kpa ； Data range: 0 to +120 MPa
|  |  |  | Byte7 | 0-7 | 氢气最高压力传感器代号
|  |  |  | Byte8 | 0-7 | 备用
锁车报文 | 0x1801D0D8 | 1000ms | RX | Byte1 | 0-1 | 锁车 | 01：车辆允许行驶； 00：车辆禁止行驶(仪表收到锁车报文后，在车速＜5KM/H状况下，在主界面上显示车辆进入锁车状态）
|  |  |  | Byte1 | 2-7 | 保留
|  |  |  | Byte2 | 0-7 | life
|  |  |  | Byte3-8 |  | 保留

## 整车控制器
| Message/报文 |  |  |  | Paramater definition/参数定义 |  |  | 备注
| Name/报文名称 | ID/ | Cycle time/ | Type/ | Byte/ | Bit | Parameter/参数 | Can Resolution
|  | 地址 | 频率 | 类型 | 字节 | 位
| BCM | 0x0C3CD0F4 | 250ms | RX | Byte1 | 0-7 | 气压值1 | Scale: 5 kpa/bit ；offset:0 kpa ； Data range: 0 to +1250 kPa
[5 empty] | Byte2 | 0-7 | 气压值2
[5 empty] | Byte3 | 0-1 | 手制动状态 | 01：制动状态； 00：无制动状态
[6 empty] | 2-3 | 气压报警1 | 01：气压过低报警； 00：气压正常
[6 empty] | 4-5 | 气压报警2
[6 empty] | 6-7 | 后舱门状态 | 01：后舱门开启； 00：后舱门闭合(01状态时油门踏板信号不输出）
[5 empty] | Byte4 | 0-7 | 24V电瓶电压低字节 | Scale:0.1V/bit offset:0 Data range: 0 to 50V
[5 empty] | Byte5 | 0-7 | 24V电瓶电压高字节
[5 empty] | Byte6 | 0 | 危险开关状态 | 0：断开；1：闭合
[6 empty] | 1 | 左转向开关状态 | 0：断开；1：闭合
[6 empty] | 2 | 右转向开关状态 | 0：断开；1：闭合
[6 empty] | 3-5 | 预留
[6 empty] | 6-7 | 24V电瓶低电压报警 | 01：电压过低报警； 00：电压正常
[5 empty] | Byte7 | 0-1 | 钥匙START | 01：闭合； 00：断开
[6 empty] | 2-3 | 钥匙ON
[6 empty] | 4-5 | 钥匙ACC
[6 empty] | 6-7 | 保留
[5 empty] | Byte8 | 0-3 | 保留
[6 empty] | 4-5 | 中门 | 01：门开状态； 00：门闭状态(01状态时油门踏板信号不输出）
[6 empty] | 6-7 | 前门
| BCM2 | 0x0C35D5F4 | 1000ms | Rx | Byte1-4 |  | 总里程 | 分辨率：0.1km
[5 empty] | Byte5-6 |  | 小计里程 | 分辨率：0.1km.
[5 empty] | Byte7-8 | 保留 | 保留
| VCU1 | 0x0C3DF4D0 | 500ms | TX | Byte1 | 0-7 | 保留
[5 empty] | Byte2 | 0-1 | 电制动状态 | 01：制动状态； 00：无制动状态
[6 empty] | 2-7 | 保留
[5 empty] | Byte3 | 0-7 | 油门踏板开度 | Scale: 1% ；offset:0 ； Data range: 0 to 100%
[5 empty] | Byte4 | 0-7 | 电机母线电流低字节 | Scale:0.05/bit，offset:-1600 Data range: 0-1600to 1600A
[5 empty] | Byte5 | 0-7 | 电机母线电流高字节
[5 empty] | Byte6 | 0 | 紧急下电请求 | 0：正常，1：异常（行车记录仪采集此信号）
[6 empty] | 1-7 | 保留
[5 empty] | Byte7 | 0-7 | 档位信号（AMT系统发出） | “-2” 前进档(D) “-1 ”倒档（R） 0 空档（N） 1 前进档（D1） 2 前进档（D2） 3 前进档（D3） 4 前进档（D4） 5 前进档（D5） 6 前进档（D6） 7 前进档（D7） 8 前进档（D8） 9 前进档（D9） 10 前进档（D10） 11 前进档（D11）12 前进档（D12）
[5 empty] | Byte8 | 0 | 档位 | 00：停止N；01：前进D；10：后退R
[6 empty] | 1-7 | 保留
| VCU2 | 0x183DF4D0 | 50ms | TX | Byte1 | 0-1 | 保留
[6 empty] | 2-3 | DC-DC状态 | 00:停止 01:运行
[6 empty] | 4-5 | 保留
[6 empty] | 6-7 | 电助力状态 | 00:停止 01:运行
[5 empty] | Byte2 | 0-7 | 驱动电机温度1 | Scale: 1℃/bit ；offset:-40 ； Data range: -40 to +210℃
[5 empty] | Byte3-6 |  | 保留
[5 empty] | Byte7-8 | 0-15 | 车速 | Scale:1/256km/h/bit；offset:0；Data range:0-250.996km/h
| VCU3 | 0x1841F4D0 | 100ms | TX | Byte1 | 0-7 | 电机转速（低字节） | Scale: 0.125rpm/bit ；offset:0 ； Data range:0-8031.875rpm
[5 empty] | Byte2 | 0-7 | 电机转速（高字节）
[5 empty] | Byte3 | 0 | Ready | 工作状态：0无效，1有效
[6 empty] | 1 | 降功率
[6 empty] | 2 | 停机
[6 empty] | 3 | 变频器温度过热
[6 empty] | 4 | 变频器温度过温
[6 empty] | 5 | 动力电池切断
[6 empty] | 6 | 风扇
[6 empty] | 7 | 水泵
[5 empty] | Byte4 | 0 | 转向助力电机过温 | 故障显示：0无效，1有效
[6 empty] | 1 | 空压电机过温 | 故障显示：0无效，1有效
[6 empty] | 2-3 | 保留
[6 empty] | 4 | 充电连接状态下开车 | 工作状态：0无效，1有效
[6 empty] | 5 | 刹车状态
[6 empty] | 6 | 驱动变频器报警降功率
[6 empty] | 7 | 充电连接
[5 empty] | Byte5 | 0 | 电机过热 | 故障显示：0无效，1有效
[6 empty] | 1 | 系统故障灯
[6 empty] | 2 | 电机过温
[6 empty] | 3 | 电池故障
[6 empty] | 4 | DC-DC故障
[6 empty] | 5 | 空压机变频器故障
[6 empty] | 6 | 助力变频器故障
[6 empty] | 7 | 驱动变频器故障 | 故障显示：0无效，1有效（要在主页显示，最好是图标显示）
[5 empty] | Byte6 | 0 | 电池二级报警 | 故障显示：0无效，1有效
[6 empty] | 1 | 电池一级报警
[6 empty] | 2 | 油门故障
[6 empty] | 3 | 电池通信故障
[6 empty] | 4 | DC-DC通信故障
[6 empty] | 5 | 空压机变频器通信故障
[6 empty] | 6 | 助力变频器通信故障
[6 empty] | 7 | 驱动变频器通信故障
[5 empty] | Byte7 | 0-7 | 保留
[5 empty] | Byte8 | 0-7 | 变频器温度 | Scale: 1℃/bit ；offset:-40 ； Data range: -40 to +210℃
| VCU4 | 0x1842F4D0 | 100ms | TX | Byte1-2 | 0-15 | 保留
[5 empty] | Byte3-4 | 0-15 | 保留
[5 empty] | Byte5-6 | 0 | 功率模块故障 | 故障显示：0无效，1有效
[6 empty] | 1 | 过载
[6 empty] | 2 | 过压
[6 empty] | 3 | 欠压
[6 empty] | 4 | 过速
[6 empty] | 5 | 模块过温
[6 empty] | 6 | 电机过温
[6 empty] | 7 | 软件故障
[6 empty] | 8 | CAN通讯故障
[6 empty] | 9 | 母线电流过流故障
[6 empty] | 10 | 自检故障
[6 empty] | 11 | 软件故障2
[6 empty] | 12 | 电机线束故障
[6 empty] | 13 | 24V过压
[6 empty] | 14 | 24V欠压
[6 empty] | 15 | 电机堵转
[5 empty] | Byte7-8 | 0 | 初始角自学习故障
[6 empty] | 1 | 过流故障
[6 empty] | 2 | 缺相故障
[6 empty] | 3 | 硬件母线过流故障
[6 empty] | 4 | 硬件初始化故障
[6 empty] | 5 | 预充电故障
[6 empty] | 6 | 主继电器吸合故障
[6 empty] | 7 | 主继电器粘连故障
[6 empty] | 8 | 硬件母线过压
[6 empty] | 9 | 硬件相电流过流
[6 empty] | 10-15 | 保留
| VCU5 | 0x1811D5D0 | 1000ms | TX | Byte1 | 0-3 | 车辆信息 | 0001：纯电 0010：混动 0011：燃油 1111：无效数据
[6 empty] | 4-7 | 车辆状态 | 0001：车辆启动 0010：车辆熄火 0011：其他状态
[5 empty] | Byte2-3 | 0-15 | 车速 | Scale:1/256km/h/bit；offset:0；Data range:0-250.996km/h
[5 empty] | Byte4-7 | 0-32 | 总里程（监控系统在车辆充电时读取此报文） | 分辨率：0.1km
[5 empty] | Byte8 | 0-1 | 保留
| VCU6 | 0x1812D5D0 | 1000ms | TX | Byte1 | 0-1 | DC-DC状态 | 00:停止 01:运行
[6 empty] | 2 | DC-DC温度报警 | 0：无 1：有
[6 empty] | 3 | 制动系统报警 | 0：无 1：有
[6 empty] | 4 | DC-DC状态报警 | 0：无 1：有
[6 empty] | 5 | 驱动电机控制器温度报警 | 0：无 1：有
[6 empty] | 6 | 驱动电机温度报警 | 0：无 1：有
[6 empty] | 7 | 保留
[5 empty] | Byte2 | 0-3 | 档位信息 | 0000：空挡 0001：1 挡 0010：2 挡 0011：3 挡 0100：4 挡 0101：5 挡 0110：6 挡 …… 1101：倒挡 1110：自动D 挡 1111：停车P 挡
[6 empty] | 4 | 制动力 | 0：无 1：有
[6 empty] | 5 | 驱动力 | 0：无 1：有
[6 empty] | 6-7 | 保留
[5 empty] | Byte3 | 0-7 | 油门踏板开度 | Scale: 1% ；offset:0 ； Data range: 0 to 100%
[5 empty] | Byte4 | 0-7 | 制动踏板开度 | Scale: 1% ；offset:0 ； Data range: 0 to 100%
[5 empty] | Byte5 | 0-1 | 整车最高报警等级（最高等级的判定：1、VCU控制系统内的最高等级；2、电池系统发出的最高等级；3、当车辆有燃料电池系统发出的故障等级；三者者取高报警） | 为当前发生的故障中的最高等级值，有效值范围：0～3，“0”表示无故障；“1”表示1级故障，指代不影响车辆正常行驶的故障；“2”表示2级故障，指代影响车辆性能，需驾驶员限制行驶的故障；“3”表示3级故障，为最高级别故障，指代驾驶员应立即停车处理或请求救援的故障；等级越高越严重
[5 empty] | Byte6 | 0-1 | 燃料电池客车电源保持状态(燃料电池客车才发送此报文） | 00 保持整车ON档电源 01关闭整车ON电源
[6 empty] | 2-3 | 主接触器状态 | 00 接触器断开 01 接触器闭合 10 接触器故障
[6 empty] | 4-5 | 预充接触器状态 | 00 接触器断开 01 接触器闭合 10 接触器故障
[6 empty] | 6-7 | 辅助接触器状态 | 00 接触器断开 01 接触器闭合 10 接触器故障
[5 empty] | Byte7 | 0-5 | 转向低压控制器故障代码 | 0：无故障；1-63：故障代码（见故障代码表）
| VCU7 | 0x1813D5D0 | 1000ms | TX | Byte1 | 0-7 | 驱动电机序号 | Scale: 1；offset:0 ； Data range: 1 to 252；FE 异常 FF 无效 多电机系统以电机序号区分数据
[5 empty] | Byte2 | 0-1 | 驱动电机状态 | 00耗电；01发电；10关闭状态；11准备状态；FE异常；FF无效
[5 empty] | Byte3 | 0-7 | 驱动电机温度 | Scale: 1℃/bit ；offset:-40 ； Data range: -40 to +210℃
[5 empty] | Byte4 | 0-7 | 电机转速（低字节） | Scale: 0.125rpm/bit ；offset:0 ； Data range:0-8031.875rpm
[5 empty] | Byte5 | 0-7 | 电机转速（高字节）
[5 empty] | Byte6-7 | 0-15 | 驱动电机转矩 | Scale: 1 NM/bit ；offset:-3200 ； Data range: -3200 to +3200 NM
[5 empty] | Byte8 | 0-7 | 驱动电机控制器温度 | Scale: 1℃/bit ；offset:-40 ； Data range: -40 to +210℃
| VCU8 | 0x1814D5D0 | 1000ms | TX | Byte1 | 0-7 | 驱动电机序号 | Scale: 1；offset:0 ； Data range: 1 to 253；FE 异常 FF 无效 多电机系统以电机序号区分数据
[5 empty] | Byte2-3 | 0-15 | 电机控制器输入电压 | Scale:0.1V/bit ；offset:0 ； Data range: 0 to +1000V
[5 empty] | Byte4-5 | 0-15 | 电机控制器直流母线电流 | Scale: 0.05 A/bit ；offset:-1600 ； Data range: -1600 to +1600 A
[5 empty] | Byte6 | 0-7 | 驱动电机故障总数 | Scale: 1；offset:0 ； Data range: 1 to 252；FE 异常 FF 无效
[5 empty] | Byte7 | 0-7 | 其他故障总数 | Scale: 1；offset:0 ； Data range: 1 to 252；FE 异常 FF 无效
[5 empty] | Byte8 | 0-7 | 预留
| VCU9 | 0x1815D5D0 | 1000ms | TX | Byte1 | 0-1 | 母线电流过流 | 00：无报警；01：一级报警；10：二级报警；11：三级报警
[6 empty] | 2-3 | 母线过压
[6 empty] | 4-5 | 模块过温
[6 empty] | 6-7 | 电机过温
[5 empty] | Byte2 | 0-1 | 功率模块故障
[6 empty] | 2-3 | CAN通讯故障
[6 empty] | 4-5 | 相电流过流故障
[6 empty] | 6-7 | 电机欠压
[5 empty] | Byte3 | 0-1 | 电机过速
[6 empty] | 2-3 | 电机堵转
[6 empty] | 4-5 | 自检故障
[6 empty] | 6-7 | 软件故障2
[5 empty] | Byte4 | 0-1 | VCU硬件故障
[6 empty] | 2-3 | VCU供电异常
[6 empty] | 4-5 | 电机控制器预充故障
[6 empty] | 6-7 | VCU与BMS通信故障
[5 empty] | Byte5 | 0-1 | VCU与MCU通信故障
[6 empty] | 2-3 | VCU与换挡面板通信故障
[6 empty] | 4-5 | 制动踏板故障
[6 empty] | 6-7 | 油门踏板故障
[5 empty] | Byte6 | 0-1 | 换挡面板故障
[6 empty] | 2-3 | 电机转速传感器故障
[6 empty] | 4-5 | 变速器故障
[6 empty] | 6-7 | 变速器传感器故障
[5 empty] | Byte7 | 0-1 | 变速器位置传感器故障
[6 empty] | 2-3 | 变速器执行器故障
[6 empty] | 4-5 | 档位啮合故障
[6 empty] | 6-7 | 摘挡故障
[5 empty] | Byte8 | 0-1 | 选档故障
[6 empty] | 2-3 | 挂档故障
[6 empty] | 4-5 | VCU 系统故障
[6 empty] | 6-7 | VCU与助力转向通信故障
| VCU_TO_BMS | 0x181289D0 | 100ms | TX | Byte1 | 0-7 | 整车主回路继电器状态（BMS上高压时会判断该状态，整车主回路为断开状态时BMS才上高压，防止继电器粘连）（每个项目前期需定义好是否使用该指令。） | 00：断开状态 01：闭合状态
[5 empty] | Byte2 | 0-7 | 整车发给BMS的上高压指令（整车需要控制BMS主回路继电器的车型使用，每个项目前期需定义好是否使用该指令。） | 00：下高压 01：上高压
[5 empty] | Byte3-8 | 保留
| DMC1 (驱动电机转矩） | 0x0C61D0D1 | 50ms | RX | Byte1-2 | 0-15 | 驱动电机实际转矩 | Scale: 1 NM/bit ；offset:-3200 ； Data range: -3200 to +3200 NM
[5 empty] | Byte3-4 | 0-15 | 驱动电机实际转速 | Scale: 0.125 rpm/bit ；offset:0 ； Data range: 0 to +8031.875 rpm
[5 empty] | Byte5-6 | 0-15 | 保留
[5 empty] | Byte7 | 0-1 | 电机及控制器状态2 | 01 接触器断开 00 接触器结合
[5 empty] | Byte8 | 0-1 | 电机及控制器状态 | 01 运行 00 停机
[6 empty] | 2-3 |  | 00 空转 01驱动 10制动
[6 empty] | 4-5 |  | 01 正转（前进） 10反转（后退）
[6 empty] | 6-7 |  | 00-初始化，01准备好，10正常，11故障（等同故障端子输出）
| DMC2 (驱动电机电压） | 0x0C62D0D1 | 100ms | RX | Byte1-2 | 0-15 | 驱动电机直流电压 | Scale: 0.015 V/bit ；offset:0 ； Data range: 0 to +980 V
[5 empty] | Byte3-4 | 0-15 | 驱动电机直流电流 | Scale: 0.05 A/bit ；offset:-1600 ； Data range: -1600 to +1600 A
[5 empty] | Byte5-6 | 0-15 | 保留
[5 empty] | Byte7 | 0-7 | 驱动电机输出功率 | Scale: 1 Kw/bit ；offset:0 ； Data range:0 to 250 Kw
[5 empty] | Byte8 | 0-7 | 保留
| DMC3 (驱动电机温度及故障） | 0x0C63D0D1 | 20ms | RX | Byte1-2 | 0-15 | 保留
[5 empty] | Byte3 | 0-7 | 驱动电机绕组温度 | Scale: 1℃/bit ；offset:-40 ； Data range: -40 to +210℃
[5 empty] | Byte4 | 0-7 | 驱动电机控制器温度
[5 empty] | Byte5-6 | 0 | 功率模块故障 | 故障显示：0无效，1有效
[6 empty] | 1 | 过载
[6 empty] | 2 | 过压
[6 empty] | 3 | 欠压
[6 empty] | 4 | 过速
[6 empty] | 5 | 模块过温
[6 empty] | 6 | 电机过温
[6 empty] | 7 | 软件故障
[6 empty] | 8 | CAN通讯故障
[6 empty] | 9 | 母线电流过流故障
[6 empty] | 10 | 自检故障
[6 empty] | 11 | 软件故障2
[6 empty] | 12 | 电机线束故障
[6 empty] | 13 | 24V过压
[6 empty] | 14 | 24V欠压
[6 empty] | 15 | 电机堵转
[5 empty] | Byte7-8 | 0 | 初始角自学习故障
[6 empty] | 1 | 过流故障
[6 empty] | 2 | 缺相故障
[6 empty] | 3 | 硬件母线过流故障
[6 empty] | 4 | 硬件初始化故障
[6 empty] | 5 | 预充电故障
[6 empty] | 6 | 主继电器吸合故障
[6 empty] | 7 | 主继电器粘连故障
[6 empty] | 8 | 硬件母线过压
[6 empty] | 9 | 硬件相电流过流
[6 empty] | 10-15 | 保留
| DMC4 (驱动电机指令） | 0x0C64D1D0 | 20ms | TX | Byte1 | 0-1 | 驱动电机工作状态指令 | 00－停机 01－启动
[6 empty] | 2-3 | 驱动电机工作模式指令 | 00－空转 01－驱动 10－制动
[6 empty] | 4-5 | 驱动电机旋转方向指令 | 01－正转（前进） 10－反转（后退）
[6 empty] | 6-7 | 保留
[5 empty] | Byte2 | 0-1 | 手刹状态 | 00－手刹放开 01－手刹闭合
[6 empty] | 2-3 | 保留
[6 empty] | 4-5 | 档位状态 | 00－空档 01－前进 10－倒车
[6 empty] | 6-7 | 保留
[5 empty] | Byte3 | 0-7 | 保留
[5 empty] | Byte4-5 | 0-15 | 转矩 | Scale: 1 NM/bit ；offset:-3200 ； Data range: -3200 to +3200 NM
[5 empty] | Byte6-7 | 0-15 | 电机目标转速限制 | Scale: 0.125 rpm/bit ；offset:0 ； Data range: 0 to +8031.875 rpm
[5 empty] | Byte8 | 0-1 | 驱动电机复位指令 | 00－不复位 01－复位
| BMS1 | 0x1806F489 | 100ms | RX | Byte1-2 | 0-15 | 总线电压 | Scale:0.1V/bit ；offset:0 ； Data range: 0 to +1000V
[5 empty] | Byte3-4 | 0-15 | 充放电电流 | Scale:0.1A/bit ；offset:-3200 ；Data range：-3200 to 3200 放电为正，充电为负
[5 empty] | Byte5 | 0-7 | SOC（电池模块SOC） | Scale: 0.4%/bit ；offset:0 ； Data range: 0 to 100%
[5 empty] | Byte6 | 0-7 | 电池箱内环境最高温度 | Scale: 1℃/bit ；offset:-40 ； Data range: -40 to +210℃
[5 empty] | Byte7 | 0-15 | 电池模块剩余能量 | Scale：0.1KWh/bit；offset:0 Data range: 0 to +1000
Byte8
| BMS2 | 0x1807F489 | 100ms | RX | Byte1-2 | 0-15 | 电池单体最低电压 | Scale：0.001V/ bit;
[5 empty] | Byte3-4 | 0-15 | 电池单体最高电压
[5 empty] | Byte5 | 0-7 | 电池模块最高温度 | Scale: 1℃/bit ；offset:-40 ；
[5 empty] | Byte6 | 0-7 | 电池模块温度级差（Trange）
[5 empty] | Byte7 | 0 | 电池均衡故障 | 逻辑1表示事件为真；逻辑0表示事件为假
[6 empty] | 1 | 充电故障
[6 empty] | 2-3 | 电池主接触器状态 | 01：结合 10 断开 00：保留 11：故障
[6 empty] | 4-5 | 预留
[6 empty] | 6 | 充电枪连接指示 | 1 已连接 0 未连接
[6 empty] | 7 | 充电指示 | 1 地面充电状态 0 未充电
[5 empty] | Byte8 | 0-7 | SOH（电池模块SOH） | Scale：0.4%/bit；offset:0 ; Data range:0 to 100%
| BMS3 | 0x181BF489 | 100ms | RX | Byte1-2 | 0-15 | 电池当前最大允许放电电流 | Scale:0.1A/bit ；offset:-3200 Data range: -3200 to +3200 充放电电流均为正值
[5 empty] | Byte3-4 | 0-15 | 电池当前最大允许充电电流
[5 empty] | Byte5 | 0-1 | 单体过压报警 | 00：无报警；01：一级报警；10：二级报警
[6 empty] | 2-3 | 整组过压报警
[6 empty] | 4-5 | 单体欠压报警
[6 empty] | 6-7 | 整组欠压报警
[5 empty] | Byte6 | 0-1 | 电池单体低温报警
[6 empty] | 2-3 | 电池单体高温报警
[6 empty] | 4-5 | 单体压差报警
[6 empty] | 6-7 | 模块温差报警
[5 empty] | Byte7 | 0-1 | 放电电流大报警
[6 empty] | 2-3 | 回充电流大报警
[6 empty] | 4-5 | 行车绝缘检测报警
[6 empty] | 6-7 | SOC低报警
[5 empty] | Byte8 | 0-1 | 高压互锁报警 | 00：无报警；01：报警；
[6 empty] | 2-7 | 保留
| BMS4 | 0x182BD589 | 100ms | RX | Byte1-2 | 0-15 | 电池包最高电压 | Scale:0.1V/ bit；offset:0 ； Data range: 0 to +1000V
[5 empty] | Byte3-4 | 0-15 | 电池包最低电压
[5 empty] | Byte5 | 0-1 | 主负继电器报警 | 00：无报警；01：故障报警（此报警为一级报警）
[6 empty] | 2-3 | 直流充电正极继电器1报警
[6 empty] | 4-5 | 直流充电正极继电器2报警
[6 empty] | 6-7 | 直流充电负极继电器1报警
[5 empty] | Byte6 | 0-1 | 直流充电负极继电器2报警
[6 empty] | 2-3 | 加热继电器报警
[6 empty] | 4-5 | 充电插座高温报警 | 00：无报警；01：一级报警；10：二级报警
[6 empty] | 6-7 | 水冷继电器故障报警 | 00：无报警；01：故障报警
[5 empty] | Byte7-8 | 0-11 | 单体电池个数 | Scale: 1；offset:0 ； Data range: 1 to 6535；FE 异常 FF 无效
[5 empty] | Byte8 | 12-13 | 充电状态 | 00停车充电 01行驶充电 10未充电状态 11充电完成
[6 empty] | 14-15 | 预留
| BMS10 | 0x186DD589 | 100ms | RX | Byte1 | 0-1 | 极限报警（极限过温，极限过压，极限欠压） | 00：无报警；11：三级报警
[6 empty] | 2-3 | SOC跳变报警 | 00：无报警；11：三级报警
[6 empty] | 4-5 | BMS内部通讯故障 | 00：无报警；11：三级报警
[6 empty] | 6-7 | 火灾报警 | 00：无报警；11：三级报警
[5 empty] | Byte2 | 0-1 | BMS系统不匹配报警 | 00：无报警；11：三级报警
[6 empty] | 2-3 | 电池单体一致性差报警 | 00：无报警；11：三级报警
[6 empty] | 4-5 | BMS与整车通信丢失故障 | 00：无报警；11：三级报警
[6 empty] | 6-7 | 行车SOC过高故障 | 00：无报警；01：一级报警；10：二级报警；11：三级报警
[5 empty] | Byte3 | 0-1 | 电池总电压压差报警 | 00：无报警；01：一级报警；10：二级报警；11：三级报警
[6 empty] | 2-3 | 行车keyon丢失 | 00：无报警；01：一级报警；10：二级报警；11：三级报警
[6 empty] | 4-5 | 支路断路故障(存在多支路时存在）报警 | 00：无报警；01：一级报警；10：二级报警；11：三级报警
[6 empty] | 6-7 | 充电电流超限报警 | 00：无报警；01：一级报警；10：二级报警；11：三级报警
[5 empty] | Byte4 | 0-1 | 充电绝缘过低报警 | 00：无报警；01：一级报警；10：二级报警；11：三级报警
[6 empty] | 2-3 | 热管理系统故障（只针对有热管理的系统）报警 | 00：无报警；01：一级报警；10：二级报警；11：三级报警
[6 empty] | 4-5 | 整车供电24V异常报警 | 00：无报警；01：一级报警；10：二级报警；11：三级报警
[6 empty] | 6-7 | 预留
[5 empty] | Byte5 | 0-7 | 电池单体最低电压子系统号 | 子系统号为箱体号，监控系统由此报文与BMS2中单体最低电压进行匹配
[5 empty] | Byte6 | 0-7 | 电池单体最高电压子系统号 | 子系统号为箱体号，监控系统由此报文与BMS2中单体最高电压进行匹配
[5 empty] | Byte7 | 0-7 | 预留
[5 empty] | Byte8 | 0-7 | 预留
混动车单独助力转向泵用 | 助力转向控制指令 | 0x18EFD2D0 | 100ms | TX | Byte1-2 | 0-15 | 低压电压 | Scale:0.1V/bit ；offset:0 ； Data range: 0 to +1000V
[5 empty] | Byte3 | 0-6 | 保留
[6 empty] | 7 | 助力启停 | 0：停1：启
[5 empty] | Byte4-8 |  | 保留
| 助力转向运行状态 | 0x18EFD0D2 | 100ms | RX | Byte1-2 | 0-15 | 高压电压 | Scale:0.1V/bit ；offset:0 ； Data range: 0 to +1000V
[5 empty] | Byte3-4 | 0-15 | 低压电压 | Scale:0.1V/bit ；offset:0 ； Data range: 0 to +1000V
[5 empty] | Byte5-7 |  | 保留
[5 empty] | Byte8 | 0-7 | 助力转向故障 | 0 正常 1 报警 2 限速 4 停车
混动单独DCDC报文 | DCDC工作模式指令1 | 0x1026D3D0 | 500ms | TX | Byte1 | 0-5 | 保留
[6 empty] | 6-7 | 工作模式指令 | 00 禁止工作 01 使能工作 10、11无意义
[5 empty] | Byte2 | 0-7 | 控制电压指令 | Scale: 0.2V/Bit ；offset:0 ； Data range: 0 to 50V
[5 empty] | Byte3-7 |  | 保留
[5 empty] | Byte8 | 0-5 | 保留
[6 empty] | 6-7 | 复位指令 | 00 禁止复位 01 复位 10、11无意义
| DCDC工作模式指令2 | 0x18F8D0D3 | 500ms | RX | Byte1 | 0-2 | 基本状态位 | 000：上电初始化 001：正常工作 010：诊断和标定 011：故障
[6 empty] | 3-4 | 故障级别位 | 01：故障（停止运行） 10：报警 （限功率运行） 11：轻微异常
[6 empty] | 5-7 | 保留
[5 empty] | Byte2 |  | DC-DC温度 | Scale: 1℃/bit ；offset:-40 ； Data range: -40 to +210℃
[5 empty] | Byte3 |  | DC-DC输出电压 | Scale: 0.2V/Bit ；offset:0 ； Data range: 0 to 50V
[5 empty] | Byte4 |  | DC-DC输出电流 | Scale:1A/bit ；offset:0 ； Data range: 0 to +250A
[5 empty] | Byte5 |  | DC-DC输入电压 | Scale: 3.2V/Bit ；offset:0 ； Data range: 0 to 800V
[5 empty] | Byte6 |  | DC-DC输入电流 | Scale:0.1A/bit ；offset:0 ； Data range: 0 to +25A
[5 empty] | Byte7 | 0-1 | 保留
[6 empty] | 2 | 通讯故障 | 逻辑 1 表示事件为真；逻辑0 表示事件为假。此数据与故障级别位结合起来表征具体故障信息
[6 empty] | 3 | 功率器件故障
[6 empty] | 4 | 过流/短路
[6 empty] | 5 | 模块过热
[6 empty] | 6 | 输入过压
[6 empty] | 7 | 输入欠压
[5 empty] | Byte8 |  | DC-DC通讯协议版本号 | Scale: 0.1bit ；offset:0 ； Data range: 1.0~9.9
| 绝缘检测 | 0x18F7F4D4 | 1s | RX | Byte1 | 0-3 | 绝缘监测仪状态 | 0001：表示正在自检，0010：工作正常，0100：接线故障，0101：高压正极对地绝缘电阻较小，0110：高压负极对地绝缘电阻较小，0111：设备故障
[6 empty] | 4-5 | 报警级别 | 00：正常，01：二级报警500Ω/V，10：三级告警 400Ω/V,11:一级报警600Ω/V
[6 empty] | 6-7 | 保留
[5 empty] | Byte2-3 | 0-15 | 绝缘电阻 | Scale:1kΩ/bit ；offset:0 ； Data range: 0 to 65000kΩ
[5 empty] | Byte4-5 | 0-15 | 电池电压 | Scale:0.1V/ bit；offset:0 ； Data range: 0 to +1000V
[5 empty] | Byte6-7 | 0-15 | 保留
[5 empty] | Byte8 | 0-7 | Life信号
| MCU1 | 0x18FFD6DO | 100ms | TX | BYTE1 | 8-4 | 保留
[6 empty] | 3 | 助力转向泵输出频率 | K3 (1:真 0:假)具体数据见右表
[6 empty] | 2 | 助力转向泵输出频率 | K2 (1:真 0:假)具体数据见右表
[6 empty] | 1 | 助力转向泵输出频率 | K1 (1:真 0:假)具体数据见右表
[5 empty] | BYTE2 | 8-4 | 保留
[6 empty] | 3 | 打气泵输出频率 | K3 (1:真 0:假)具体数据见右表
[6 empty] | 2 | 打气泵输出频率 | K2 (1:真 0:假)具体数据见右表
[6 empty] | 1 | 打气泵输出频率 | K1 (1:真 0:假)具体数据见右表
[5 empty] | BYTE3 | 1-2 | 转向低压控制器控制指令 | 00：停机；01：运行；10：预留；11：测试
[6 empty] | 3-8 | 保留
[5 empty] | BYTE4 | 1-8 | 车速 | Scale:1km/h/bit；offset:0；Data range:0-255km/h
[5 empty] | BYTE5 | 0-7 | DC/DC1启动指令 | 0x55：启动，0xAA：关闭
[5 empty] | BYTE6 | 0-7 | DC/DC2 启动指令（预留） | 0x55：启动，0xAA：关闭（预留）
[5 empty] | BYTE7 | 0-7 | 保留
[5 empty] | BYTE8 | 0-7 | 心跳信号 | 0~255
| 油泵 （DC/AC）状态 | 0x18FFD0D6 | 300ms | RX | BYTE1 | 0-7 | 电机转速低字节 | Scale:0.5rpm/bit；offset:-16000；Data range:-16000~16000
[5 empty] | BYTE2 | 0-7 | 电机转速高字节
[5 empty] | BYTE3 | 0-7 | 母线电压低字节 | Scale:1V/bit；offset:0；Data range:0----1000V
[5 empty] | BYTE4 | 0-7 | 母线电压高字节
[5 empty] | BYTE5 | 0-7 | 输出电流低字节 | Scale:0.1A/bit；offset:0；Data range:0----100A
[5 empty] | BYTE6 | 0-7 | 输出电流高字节
[5 empty] | BYTE7 | 0-7 | 控制器温度 | Scale: 1℃/bit ；offset:-40 ； Data range: -40 to +150℃
[5 empty] | BYTE8 | 0-1 | 控制器状态 | 00 INITIAL（初始化）（低压上电） 01 READY（就绪）--低压上电、高压上电） 10 RUN（运行中） 11 FAULT（故障）
[6 empty] | 2-5 | 故障代码 | 0000：无故障 0001：输入欠压 0010：输入过压 0011：输出过流 0100：过载故障 0101：控制器过温 0110：输出缺相 0111：CAN 通信故障（未接收到整车报文指令） 1001:电机过温
[6 empty] | 6-7 | 心跳信号 | 0~3
| 气泵 （DC/AC）状态 | 0x18FED0D6 | 300ms | RX | BYTE1 | 0-7 | 电机转速低字节 | Scale:0.5rpm/bit；offset:-16000；Data range:-16000~16000
[5 empty] | BYTE2 | 0-7 | 电机转速高字节
[5 empty] | BYTE3 | 0-7 | 母线电压低字节 | Scale:1V/bit；offset:0；Data range:0----1000V
[5 empty] | BYTE4 | 0-7 | 母线电压高字节
[5 empty] | BYTE5 | 0-7 | 输出电流低字节 | Scale:0.1A/bit；offset:0；Data range:0----100A
[5 empty] | BYTE6 | 0-7 | 输出电流高字节
[5 empty] | BYTE7 | 0-7 | 控制器温度 | Scale: 1℃/bit ；offset:-40 ； Data range: -40 to +150℃
[5 empty] | BYTE8 | 0-1 | 控制器状态 | 00 INITIAL（初始化） 01 READY（就绪） 10 RUN（运行中） 11 FAULT（故障）
[6 empty] | 2-5 | 故障代码 | 0000：无故障 0001：输入欠压 0010：输入过压 0011：输出过流 0100：过载故障 0101：控制器过温 0110：输出缺相 0111：CAN 通信故障（未接收到整车报文指令） 1001:电机过温
[6 empty] | 6-7 | 心跳信号 | 0~3
| DCDC1 状态 | 0x18FDD0D6 | 300ms | RX | BYTE1 | 0-7 | 输入电压低字节 | Scale:1V/bit；offset:0；Data range:0----1000V
[5 empty] | BYTE2 | 0-7 | 输入电压高字节
[5 empty] | BYTE3 | 0-7 | 输出电压 | Scale:0.5V/bit；offset:0；Data range:0---50V
[5 empty] | BYTE4 | 0-7 | 输出电流低字节 | Scale:0.1A/bit；offset:0；Data range:0----200A
[5 empty] | BYTE5 | 0-7 | 输出电流高字节
[5 empty] | BYTE6 | 0-7 | 散热器温度 | Scale: 1℃/bit ；offset:-40 ； Data range: -40 to +150℃
[5 empty] | BYTE7 | 0-1 | 控制器状态 | 00 STOP(停止) 10 RUN（运行中） 11 FAULT（故障）
[6 empty] | 2-5 | 故障代码 | 0000：无故障 0001：输入欠压 0010：输入过压 0011：输出过流 0100：过热故障 0101：短路故障 0110：CAN 通信故障（未接收到整车报文指令）
[6 empty] | 6-7 | 心跳信号 | 0~3
[5 empty] | BYTE8 | 0-7 | 保留
| DCDC2 状态 | 0x18FCD0D6 | 300ms | RX | BYTE1 | 0-7 | 输入电压低字节 | Scale:1V/bit；offset:0；Data range:0----1200V
[5 empty] | BYTE2 | 0-7 | 输入电压高字节
[5 empty] | BYTE3 | 0-7 | 输出电压 | Scale:0.5V/bit；offset:0；Data range:0---50V
[5 empty] | BYTE4 | 0-7 | 输出电流低字节 | Scale:0.1A/bit；offset:0；Data range:0----200A
[5 empty] | BYTE5 | 0-7 | 输出电流高字节
[5 empty] | BYTE6 | 0-7 | 散热器温度 | Scale: 1℃/bit ；offset:-40 ； Data range: -40 to +150℃
[5 empty] | BYTE7 | 0-1 | 控制器状态 | 00 STOP(停止) 10 RUN（运行中） 11 FAULT（故障）
[6 empty] | 2-5 | 故障代码 | 0000：无故障 0001：输入欠压 0010：输入过压 0011：输出过流 0100：过热故障 0101：短路故障 0110：CAN 通信故障（未接收到整车报文指令）
[6 empty] | 6-7 | 心跳信号 | 0~3
[5 empty] | BYTE8 | 0-7 | 保留
| 转向低压控制器状态 | 0x18FBD0D9 | 500ms | RX | BYTE1 | 0-1 | 工作状态 | 00：停机；01：运行；10：故障；11：未定义
[6 empty] | 2-7 | 保留
[5 empty] | BYTE2 | 0-7 | 输出电压 | Scale:1V/bit；offset:0；Data range:0---35V
[5 empty] | BYTE3 | 0-7 | 保留
[5 empty] | BYTE4 | 0-7 | 输出电流低字节 | Scale:0.1A/bit；offset:0；Data range:0----200A
[5 empty] | BYTE5 | 0-7 | 输出电流高字节
[5 empty] | BYTE6 | 0-7 | 心跳信号 | 0-255
[5 empty] | BYTE7 | 0-7 | 散热器温度 | Scale: 1℃/bit ；offset:-40 ； Data range: -40 to +150℃
[5 empty] | BYTE8 | 0-5 | 故障代码 | 0：无故障；1-63：故障代码（见故障代码表）
[6 empty] | 6-7 | 故障报警级别 | 00：无故障；01 一级报警；10：二级报警；11：无效
| VCU_CTL_CMD | 0x1801D7D0 | 100ms | TX | Byte1 | 0-7 | SH30目标输出功率 | Scale: 0.1KW ；offset:0 ； Data range: 0 to 35KW
[5 empty] | Byte2 | 0-3
[6 empty] | 4-5 | FC_ON | 01:ON 10:OFF
[6 empty] | 6-7 | E_STOP | 00:NORMAL 01:ESTOP
[5 empty] | Byte3 | 0-7 | 备用
[5 empty] | Byte4 | 0-7 | VCU_Fault_Level
[5 empty] | Byte5 | 0-7 | 环境温度 | Scale: 1℃/bit ；offset:-40 ； Data range: -40 to +120℃
[5 empty] | Byte6 | 0-7 | Life | 0~255
[5 empty] | Byte7 | 0-7 | 车辆速度 | Scale:1/256km/h/bit；offset:0；Data range:0-250.996km/h
[5 empty] | Byte8 | 0-7 | 备用
| SH30_STA_MSG1 | 0x1802D0D7 | 100ms | RX | Byte1 | 0-7 | YHT30_Sta_Flag | 0~255 工作状态码见下表
[5 empty] | Byte2 | 0-7 | YHT30_Fault_Level | 0~255 故障等级 故障等级分为0，1，2，3四个等级。 0表示故障不需要处理， 1表示警告，不需要处理，系统会自动修复。 2表示故障，此时系统会自动降载，执行关机流程。 清除此故障需重新复位开机命令。 3表示故障，此时系统会立即关机 清除此故障需重新上电。
[5 empty] | Byte3-4 | 0-15 | YHT30_Fault_Code | 0~65535 故障码
[5 empty] | Byte5-6 | 0-15 | 系统氢气压力 | Scale: 0.1 Mpa/bit ；offset:0 kpa ； Data range: 0 to +120 MPa
[5 empty] | Byte7 | 0-7 | 氢气浓度 | Scale: 200mg/kg/bit ；offset:0 ； Data range: 0 to 44000mg/kg/bit
[5 empty] | Byte8 | 0-7 | life | 0~255
| SH30_STA_MSG2 | 0x1803D0D7 | 100ms | RX | Byte1-2 | 0-15 | YHT输出电流 | Scale:0.1A/bit ；offset:0; Data range: 0 to +1000A
[5 empty] | Byte3-4 | 0-15 | YHT输出电压 | Scale:0.1V/bit ；offset:0 ； Data range: 0 to +1000V
[5 empty] | Byte5-6 | 0-15 | YHT可输出功率 | Scale: 0.1KW ；offset:0 ； Data range: 0 to 35KW
[5 empty] | Byte7 | 0-7 | 备用
[5 empty] | Byte8 | 0-7 | 备用
| SH30_STA_MSG3 | 0x1804D0D7 | 100ms | RX | Byte1-2 | 0-15 | 燃料电池电压 | Scale:0.1V/bit ；offset:0 ； Data range: 0 to +1000V
[5 empty] | Byte3-4 | 0-15 | 燃料电池电流 | Scale:0.1A/bit ；offset:0; Data range: 0 to +1000A
[5 empty] | Byte5-6 | 0-15 | 备用
[5 empty] | Byte7-8 | 0-15 | 燃料消耗率 | Scale:0.01kg/100km ；
| SH30_STA_MSG4 | 0x1805D0D7 | 100ms | RX | Byte1 | 0-7 | 燃料电池温度探针总数 | 探针总数是6
[5 empty] | Byte2 | 0-7 | 电堆温度1 | Scale: 1℃/bit ；offset:-40 ； Data range: -40 to +120℃
[5 empty] | Byte3 | 0-7 | DCDC温度2
[5 empty] | Byte4 | 0-7 | 氢瓶温度3
[5 empty] | Byte5 | 0-7 | 氢瓶温度4
[5 empty] | Byte6 | 0-7 | 氢瓶温度5
[5 empty] | Byte7 | 0-7 | 氢瓶温度6
[5 empty] | Byte8 | 0-7 | 备用
| SH30_STA_MSG5 | 0x1806D0D7 | 100ms | RX | Byte1 | 0-7 | 氢系统中最高温度 | Scale: 1℃/bit ；offset:-40 ； Data range: -40 to +120℃
[5 empty] | Byte2 | 0-7 | 氢系统中最高温度探针代号
[5 empty] | Byte3 | 0-7 | 氢气最高浓度 | Scale: 200mg/kg/bit ；offset:0 ； Data range: 0 to 44000mg/kg/bit
[5 empty] | Byte4 | 0-7 | 氢气最高浓度传感器代号
[5 empty] | Byte5-6 | 0-15 | 氢气最高压力 | Scale: 0.1 Mpa/bit ；offset:0 kpa ； Data range: 0 to +120 MPa
[5 empty] | Byte7 | 0-7 | 氢气最高压力传感器代号
[5 empty] | Byte8 | 0-7 | 备用
| 锁车报文 | 0x1801D0D8 | 1000ms | RX | Byte1 | 0-1 | 锁车 | 01：车辆允许行驶； 00：车辆禁止行驶(1.当车辆时速＞5KM/H，整车控制器接受到锁车命令时，此命令暂不执行，只有车辆＜5KM/H时才执行锁车命令；2.当出现通讯故障或连续收到无效指令，在车辆时速＜5KM/H，整车控制器执行锁车命令)
[5 empty] | Byte1 | 2-7 | 保留
[5 empty] | Byte2 | 0-7 | life
[5 empty] | Byte3-8 |  | 保留

## 驱动控制器
Message/报文 |  |  |  | Paramater definition/参数定义 |  |  | 备注
Name/报文名称 | ID/ | Cycle time/ | Type/ | Byte/ | Bit | Parameter/参数 | Can Resolution
| 地址 | 频率 | 类型 | 字节 | 位
DMC1 (驱动电机转矩） | 0x0C61D0D1 | 50ms | TX | Byte1-2 | 0-15 | 驱动电机实际转矩 | Scale: 1 NM/bit ；offset:-3200 ； Data range: -3200 to +3200 NM
|  |  |  | Byte3-4 | 0-15 | 驱动电机实际转速 | Scale: 0.125 rpm/bit ；offset:0 ； Data range: 0 to +8031.875 rpm
|  |  |  | Byte5-6 | 0-15 | 保留
|  |  |  | Byte7 | 0-1 | 电机及控制器状态2 | 01 接触器断开 00 接触器结合
|  |  |  | Byte8 | 0-1 | 电机及控制器状态 | 01 运行 00 停机
[5 empty] | 2-3 |  | 00 空转 01驱动 10制动
[5 empty] | 4-5 |  | 01 正转（前进） 10反转（后退）
[5 empty] | 6-7 |  | 00-初始化，01准备好，10正常，11故障（等同故障端子输出）
DMC2 (驱动电机电压） | 0x0C62D0D1 | 100ms | TX | Byte1-2 | 0-15 | 驱动电机直流电压 | Scale: 0.015 V/bit ；offset:0 ； Data range: 0 to +980 V
|  |  |  | Byte3-4 | 0-15 | 驱动电机直流电流 | Scale: 0.05 A/bit ；offset:-1600 ； Data range: -1600 to +1600 A
|  |  |  | Byte5-6 | 0-15 | 保留
|  |  |  | Byte7 | 0-7 | 驱动电机输出功率 | Scale: 1 Kw/bit ；offset:0 ； Data range:0 to 250 Kw
|  |  |  | Byte8 | 0-7 | 保留
DMC3 (驱动电机温度及故障） | 0x0C63D0D1 | 20ms | TX | Byte1-2 | 0-15 | 保留
|  |  |  | Byte3 | 0-7 | 驱动电机绕组温度 | Scale: 1℃/bit ；offset:-40 ； Data range: -40 to +210℃
|  |  |  | Byte4 | 0-7 | 驱动电机控制器温度
|  |  |  | Byte5-6 | 0 | 功率模块故障 | 工作状态：0无效，1有效
[5 empty] | 1 | 过载
[5 empty] | 2 | 过压
[5 empty] | 3 | 欠压
[5 empty] | 4 | 过速
[5 empty] | 5 | 模块过温
[5 empty] | 6 | 电机过温
[5 empty] | 7 | 软件故障
[5 empty] | 8 | CAN通讯故障
[5 empty] | 9 | 母线电流过流故障
[5 empty] | 10 | 自检故障
[5 empty] | 11 | 软件故障2
[5 empty] | 12 | 电机线束故障
[5 empty] | 13 | 24V过压
[5 empty] | 14 | 24V欠压
[5 empty] | 15 | 电机堵转
|  |  |  | Byte7-8 | 0 | 初始角自学习故障 | 工作状态：0无效，1有效
[5 empty] | 1 | 过流故障
[5 empty] | 2 | 缺相故障
[5 empty] | 3 | 硬件母线过流故障
[5 empty] | 4 | 硬件初始化故障
[5 empty] | 5 | 预充电故障
[5 empty] | 6 | 主继电器吸合故障
[5 empty] | 7 | 主继电器粘连故障
[5 empty] | 8 | 硬件母线过压
[5 empty] | 9 | 硬件相电流过流
[5 empty] | 10-15 | 保留
DMC4 (驱动电机指令） | 0x0C64D1D0 | 20ms | RX | Byte1 | 0-1 | 驱动电机工作状态指令 | 00－停机 01－启动
[5 empty] | 2-3 | 驱动电机工作模式指令 | 00－空转 01－驱动 10－制动
[5 empty] | 4-5 | 驱动电机旋转方向指令 | 01－正转（前进） 10－反转（后退）
[5 empty] | 6-7 | 保留
|  |  |  | Byte2 | 0-1 | 手刹状态 | 00－手刹放开 01－手刹闭合
[5 empty] | 2-3 | 保留
[5 empty] | 4-5 | 档位状态 | 00－空档 01－前进 10－倒车
[5 empty] | 6-7 | 保留
|  |  |  | Byte3 |  | 保留
|  |  |  | Byte4-5 | 0-15 | 转矩 | Scale: 1 NM/bit ；offset:-3200 ； Data range: -3200 to +3200 NM
|  |  |  | Byte6-7 | 0-15 | 电机目标转速限制 | Scale: 0.125 rpm/bit ；offset:0 ； Data range: 0 to +8031.875 rpm
|  |  |  | Byte8 | 0-1 | 驱动电机复位指令 | 00－不复位 01－复位

## 动力电池
| Message/报文 |  |  |  | Paramater definition/参数定义 |  |  | 备注
| Name/报文名称 | ID/ | Cycle time/ | Type/ | Byte/ | Bit | Parameter/参数 | Can Resolution
|  | 地址 | 频率 | 类型 | 字节 | 位
| BMS1 | 0x1806F489 | 100ms | TX | Byte1-2 | 0-15 | 总线电压 | Scale:0.1V/bit ；offset:0 ； Data range: 0 to +1000V
[5 empty] | Byte3-4 | 0-15 | 充放电电流 | Scale:0.1A/bit ；offset:-3200; Data range: -3200 to +3200 放电为正，充电为负
[5 empty] | Byte5 | 0-7 | SOC（电池模块SOC） | Scale: 0.4%/bit ；offset:0 ； Data range: 0 to 100%
[5 empty] | Byte6 | 0-7 | 电池箱内环境最高温度 | Scale: 1℃/bit ；offset:-40 ； Data range: -40 to +210℃
[5 empty] | Byte7 | 0-15 | 电池模块剩余能量 | Scale：0.1KWh/bit；offset:0 Data range: 0 to +1000
Byte8
| BMS2 | 0x1807F489 | 100ms | TX | Byte1-2 | 0-15 | 电池单体最低电压 | Scale：0.001V/ bit;
[5 empty] | Byte3-4 | 0-15 | 电池单体最高电压
[5 empty] | Byte5 | 0-7 | 电池单体最高温度 | Scale: 1℃/bit ；offset:-40 ； Data range: -40 to +210℃
[5 empty] | Byte6 | 0-7 | 电池单体温度级差（Trange）
[5 empty] | Byte7 | 0 | 电池均衡故障 | 逻辑1表示事件为真；逻辑0表示事件为假
[6 empty] | 1 | 充电故障
[6 empty] | 2-3 | 电池主接触器状态 | 01：结合 10 断开 11：故障
[6 empty] | 4-5 | 电池系统最高报警等级 | 为当前发生的故障中的最高等级值，有效值范围：0～3，“0”表示无故障；“1”表示1级故障，指代不影响车辆正常行驶的故障；“2”表示2级故障，指代影响车辆性能，需驾驶员限制行驶的故障；“3”表示3级故障，为最高级别故障，指代驾驶员应立即停车处理或请求救援的故障；等级越高越严重
[6 empty] | 6 | 充电枪连接指示 | 1 已连接 0 未连接
[6 empty] | 7 | 充电指示 | 1 地面充电状态 0 未充电
[5 empty] | Byte8 | 0-7 | SOH（电池模块SOH） | Scale：0.4%/bit；offset:0 ; Data range:0 to 100%
| BMS3 | 0x181BF489 | 100ms | TX | Byte1-2 | 0-15 | 电池当前最大允许放电电流 | Scale:0.1A/bit ；offset:-3200 Data range: -3200 to +3200 充放电电流均为正值
[5 empty] | Byte3-4 | 0-15 | 电池当前最大允许充电电流
[5 empty] | Byte5 | 0-1 | 单体过压报警 | 00：无报警；01：一级报警；10：二级报警；11：三级报警
[6 empty] | 2-3 | 整组过压报警
[6 empty] | 4-5 | 单体欠压报警
[6 empty] | 6-7 | 整组欠压报警
[5 empty] | Byte6 | 0-1 | 电池单体低温报警
[6 empty] | 2-3 | 电池单体高温报警
[6 empty] | 4-5 | 单体压差报警
[6 empty] | 6-7 | 模块温差报警
[5 empty] | Byte7 | 0-1 | 放电电流大报警
[6 empty] | 2-3 | 回充电流大报警
[6 empty] | 4-5 | 行车绝缘检测报警
[6 empty] | 6-7 | SOC低报警
[5 empty] | Byte8 | 0-1 | 高压互锁报警
[6 empty] | 2-7 | 电池系统故障数目(当前时刻发生的) | Scale: 1；offset:0 ； Data range: 1 to 252；FE 异常 FF 无效
| BMS4 | 0x182BD589 | 100ms | RX | Byte1-2 | 0-15 | 电池包最高电压 | Scale:0.1V/ bit；offset:0 ； Data range: 0 to +1000V
[5 empty] | Byte3-4 | 0-15 | 电池包最低电压
[5 empty] | Byte5 | 0-1 | 主负继电器报警 | 00：无报警；01：故障报警（此报警为一级报警）
[6 empty] | 2-3 | 直流充电正极继电器1报警
[6 empty] | 4-5 | 直流充电正极继电器2报警
[6 empty] | 6-7 | 直流充电负极继电器1报警
[5 empty] | Byte6 | 0-1 | 直流充电负极继电器2报警
[6 empty] | 2-3 | 加热继电器报警
[6 empty] | 4-5 | 充电插座高温报警 | 00：无报警；01：一级报警；10：二级报警
[6 empty] | 6-7 | 水冷继电器故障报警 | 00：无报警；01：故障报警
[5 empty] | Byte7-8 | 0-11 | 单体电池个数 | Scale: 1；offset:0 ； Data range: 1 to 6535；FE 异常 FF 无效
[5 empty] | Byte8 | 12-13 | 充电状态 | 00停车充电 01行驶充电 10未充电状态 11充电完成
[6 empty] | 14-15 | 预留
此报文不需要在发送 | BMS5 | 0x181DD589 | 1000ms | TX | Byte1 | 0-7 | 电池包(1)最高温度 | Scale: 1℃/bit ；offset:-40 ； Data range: -40 to +210℃
[5 empty] | Byte2 | 0-7 | 电池包(1)最低温度
[5 empty] | Byte3 | 0-7 | 电池包(2)最高温度 | Scale: 1℃/bit ；offset:-40 ； Data range: -40 to +210℃
[5 empty] | Byte4 | 0-7 | 电池包(2)最低温度
[5 empty] | Byte5 | 0-7 | 电池包(3)最高温度 | Scale: 1℃/bit ；offset:-40 ； Data range: -40 to +210℃
[5 empty] | Byte6 | 0-7 | 电池包(3)最低温度
[5 empty] | Byte7 | 0-7 | 电池包(4)最高温度 | Scale: 1℃/bit ；offset:-40 ； Data range: -40 to +210℃
[5 empty] | Byte8 | 0-7 | 电池包(4)最低温度
| BMS6 | 0x182DD589 | 1000ms | TX | Byte1 | 0-7 | 电池包(5)最高温度 | Scale: 1℃/bit ；offset:-40 ； Data range: -40 to +210℃
[5 empty] | Byte2 | 0-7 | 电池包(5)最低温度
[5 empty] | Byte3 | 0-7 | 电池包(6)最高温度 | Scale: 1℃/bit ；offset:-40 ； Data range: -40 to +210℃
[5 empty] | Byte4 | 0-7 | 电池包(6)最低温度
[5 empty] | Byte5 | 0-7 | 电池包(7)最高温度 | Scale: 1℃/bit ；offset:-40 ； Data range: -40 to +210℃
[5 empty] | Byte6 | 0-7 | 电池包(7)最低温度
[5 empty] | Byte7 | 0-7 | 电池包(8)最高温度 | Scale: 1℃/bit ；offset:-40 ； Data range: -40 to +210℃
[5 empty] | Byte8 | 0-7 | 电池包(8)最低温度
| BMS7 | 0x183DD589 | 1000ms | TX | Byte1 | 0-7 | 电池包(9)最高温度 | Scale: 1℃/bit ；offset:-40 ； Data range: -40 to +210℃
[5 empty] | Byte2 | 0-7 | 电池包(9)最低温度
[5 empty] | Byte3 | 0-7 | 电池包(10)最高温度 | Scale: 1℃/bit ；offset:-40 ； Data range: -40 to +210℃
[5 empty] | Byte4 | 0-7 | 电池包(10)最低温度
[5 empty] | Byte5 | 0-7 | 电池包(11)最高温度 | Scale: 1℃/bit ；offset:-40 ； Data range: -40 to +210℃
[5 empty] | Byte6 | 0-7 | 电池包(11)最低温度
[5 empty] | Byte7 | 0-7 | 电池包(12)最高温度 | Scale: 1℃/bit ；offset:-40 ； Data range: -40 to +210℃
[5 empty] | Byte8 | 0-7 | 电池包(12)最低温度
| BMS8 | 0x184DD589 | 1000ms | TX | Byte1 | 0-7 | 电池包(13)最高温度 | Scale: 1℃/bit ；offset:-40 ； Data range: -40 to +210℃
[5 empty] | Byte2 | 0-7 | 电池包(13)最低温度
[5 empty] | Byte3 | 0-7 | 电池包(14)最高温度 | Scale: 1℃/bit ；offset:-40 ； Data range: -40 to +210℃
[5 empty] | Byte4 | 0-7 | 电池包(14)最低温度
[5 empty] | Byte5 | 0-7 | 电池包(15)最高温度 | Scale: 1℃/bit ；offset:-40 ； Data range: -40 to +210℃
[5 empty] | Byte6 | 0-7 | 电池包(15)最低温度
[5 empty] | Byte7 | 0-7 | 电池包(16)最高温度 | Scale: 1℃/bit ；offset:-40 ； Data range: -40 to +210℃
[5 empty] | Byte8 | 0-7 | 电池包(16)最低温度
| BMS9 | 0x185DD589 | 1000ms | TX | Byte1 | 0-7 | 电池包(17)最高温度 | Scale: 1℃/bit ；offset:-40 ； Data range: -40 to +210℃
[5 empty] | Byte2 | 0-7 | 电池包(17)最低温度
[5 empty] | Byte3 | 0-7 | 电池包(18)最高温度 | Scale: 1℃/bit ；offset:-40 ； Data range: -40 to +210℃
[5 empty] | Byte4 | 0-7 | 电池包(18)最低温度
[5 empty] | Byte5 | 0-7 | 电池包(19)最高温度 | Scale: 1℃/bit ；offset:-40 ； Data range: -40 to +210℃
[5 empty] | Byte6 | 0-7 | 电池包(19)最低温度
[5 empty] | Byte7 | 0-7 | 电池包(20)最高温度 | Scale: 1℃/bit ；offset:-40 ； Data range: -40 to +210℃
[5 empty] | Byte8 | 0-7 | 电池包(20)最低温度
| BMS10 | 0x186DD589 | 100ms | TX | Byte1 | 0-1 | 极限报警（极限过温，极限过压，极限欠压） | 00：无报警；11：三级报警
[6 empty] | 2-3 | SOC跳变报警 | 00：无报警；11：三级报警
[6 empty] | 4-5 | BMS内部通讯故障 | 00：无报警；11：三级报警
[6 empty] | 6-7 | 火灾报警 | 00：无报警；11：三级报警
[5 empty] | Byte2 | 0-1 | BMS系统不匹配报警 | 00：无报警；11：三级报警
[6 empty] | 2-3 | 电池单体一致性差报警 | 00：无报警；01：一级报警；10：二级报警；11：三级报警
[6 empty] | 4-5 | BMS与整车通信丢失故障 | 00：无报警；11：三级报警
[6 empty] | 6-7 | 行车SOC过高故障 | 00：无报警；01：一级报警；10：二级报警；11：三级报警
[5 empty] | Byte3 | 0-1 | 电池总电压压差报警 | 00：无报警；01：一级报警；10：二级报警；11：三级报警
[6 empty] | 2-3 | 行车keyon丢失 | 00：无报警；01：一级报警；10：二级报警；11：三级报警
[6 empty] | 4-5 | 支路断路故障(存在多支路时存在）报警 | 00：无报警；01：一级报警；10：二级报警；11：三级报警
[6 empty] | 6-7 | 充电电流超限报警 | 00：无报警；01：一级报警；10：二级报警；11：三级报警
[5 empty] | Byte4 | 0-1 | 充电绝缘过低报警 | 00：无报警；01：一级报警；10：二级报警；11：三级报警
[6 empty] | 2-3 | 热管理系统故障（只针对有热管理的系统）报警 | 00：无报警；01：一级报警；10：二级报警；11：三级报警
[6 empty] | 4-5 | 整车供电24V异常报警 | 00：无报警；01：一级报警；10：二级报警；11：三级报警
[6 empty] | 6-7 | 预留
[5 empty] | Byte5 | 0-7 | 电池单体最低电压子系统号 | 子系统号为箱体号，监控系统由此报文与BMS2中单体最低电压进行匹配
[5 empty] | Byte6 | 0-7 | 电池单体最高电压子系统号 | 子系统号为箱体号，监控系统由此报文与BMS2中单体最高电压进行匹配
[5 empty] | Byte7 |  | 预留
[5 empty] | Byte8 |  | 预留
| VCU_TO_BMS | 0x181289D0 | 100ms | RX | Byte1 | 0-7 | 整车主回路继电器状态（BMS上高压时会判断该状态，整车主回路为断开状态时BMS才上高压，防止继电器粘连）（每个项目前期需定义好是否使用该指令。） | 00：断开状态 01：闭合状态
[5 empty] | Byte2 | 0-7 | 整车发给BMS的上高压指令（整车需要控制BMS主回路继电器的车型使用，每个项目前期需定义好是否使用该指令。） | 00：下高压 01：上高压
[5 empty] | Byte3-8 | 保留
| VCU6 | 0x1812D5D0 | 1000ms | RX | Byte1 | 0-1 | DC-DC状态 | 00:停止 01:运行 FE异常 FF无效
[6 empty] | 2 | DC-DC温度报警 | 0：无 1：有
[6 empty] | 3 | 制动系统报警 | 0：无 1：有
[6 empty] | 4 | DC-DC状态报警 | 0：无 1：有
[6 empty] | 5 | 驱动电机控制器温度报警 | 0：无 1：有
[6 empty] | 6 | 驱动电机温度报警 | 0：无 1：有
[6 empty] | 7 | 保留
[5 empty] | Byte2 | 0-3 | 档位信息 | 0000：空挡 0001：1 挡 0010：2 挡 0011：3 挡 0100：4 挡 0101：5 挡 0110：6 挡 …… 1101：倒挡 1110：自动D 挡 1111：停车P 挡
[6 empty] | 4 | 制动力 | 0：无 1：有
[6 empty] | 5 | 驱动力 | 0：无 1：有
[6 empty] | 6-7 | 保留
[5 empty] | Byte3 | 0-7 | 油门踏板开度 | Scale: 1% ；offset:0 ； Data range: 0 to 100%
[5 empty] | Byte4 | 0-7 | 制动踏板开度 | Scale: 1% ；offset:0 ； Data range: 0 to 100%
[5 empty] | Byte5 | 0-1 | 整车最高报警等级（最高等级的判定：1、VCU控制系统内的最高等级；2、电池系统发出的最高等级；3、当车辆有燃料电池系统发出的故障等级；三者者取高报警） | 为当前发生的故障中的最高等级值，有效值范围：0～3，“0”表示无故障；“1”表示1级故障，指代不影响车辆正常行驶的故障；“2”表示2级故障，指代影响车辆性能，需驾驶员限制行驶的故障；“3”表示3级故障，为最高级别故障，指代驾驶员应立即停车处理或请求救援的故障；等级越高越严重
[5 empty] | Byte6 | 0-1 | 燃料电池客车电源保持状态(燃料电池客车才发送此报文） | 00 保持整车ON档电源 01关闭整车ON电源
| BMS→热管理系统 | 0x18FF45F4 | 1000 | TX | Byte1 | 0-1 | BMS 请求设定模式 | 00关机模式，01制冷模式，10制热模式，11自循环模式
[6 empty] | 2-3 | 高压请求 | 00上高压请求，01 下高压请求，10~11无效
[6 empty] | 4-5 | 充电状态 | 00 非充电状态，01 充电模式，10~11无效
[6 empty] | 6-7 | BMS 高压继电器状态 | 00 断开状态，01 闭合状态，10~11无效
[5 empty] | Byte2 | 0-7 | BMS 当前电压高字节 | 分辨率：1V /bit；偏移量：0； 范围：0V~1000V ；类型：测量；65535：无效
[5 empty] | Byte3 | 0-7 | BMS 当前电压低字
[5 empty] | Byte4 | 0-7 | 保留
[5 empty] | Byte5 | 0-7 | 设定温度 | 分辨率：1℃\bit ；偏移量：-40℃；单位：℃
[5 empty] | Byte6 | 0-7 | 保留
[5 empty] | Byte7 | 0-7 | BMS 生命帧 | 0~255
[5 empty] | Byte8 | 0-7 | CRC 效验值 | 0~255
| 热管理系统→BMS | 0x18FFC13A | 1000 | RX | Byte1 | 0-1 | 热管理机组工作状态 | 00 关机模式，01 制冷模式，10 制热模式，11 自循环模式
[6 empty] | 2-3 | 热管理机组高压继电器状态 | 00 断开状态，01 闭合状态，10~11无效
[6 empty] | 4-7 | 保留
[5 empty] | Byte2 | 0-7 | 出水温度（机组到电池） | 分辨率：1 ℃/bit ;偏移量：－40℃ ;范围：－40℃~210℃ ; 类型：测量;255：无效
[5 empty] | Byte3 | 0-7 | 回水温度（电池到机组）
[5 empty] | Byte4 | 0-7 | 保留
[5 empty] | Byte5 | 0-7 | 保留
[5 empty] | Byte6 | 0-7 | 热管理机组需求功率高字节 | 分辨率：0.1 Kw/bit ;偏移量：0; 范围：0Kw~100.0Kw ; 类型：测量;65535：无效（按照实时发送）
[5 empty] | Byte7 | 0-7 | 热管理机组需求功率低字节
[5 empty] | Byte8 | 0-5 | 热管理机组故障码 | 0：无故障； 出现1种以上循环发送
[6 empty] | 6-7 | 故障码等级 | 1：1级故障；2：2 级故障；3：3级故障；
| BMS18 | 0x1808F489 | 1000ms | TX | Byte1 | 0-7 | 请求VIN码 | (1:请求获取VIN;Others: invalid)
[5 empty] | Byte2-8 | 保留 |  | Reserved(Every bit set to 1)
| VIN1 | 0x180889D5 | 500ms | RX | Byte1 | 0-7 | VCU_VIN_Byte1 | 车辆VIN码第1个字节ASCII码
[5 empty] | Byte2 | 0-7 | VCU_VIN_Byte2 | 车辆VIN码第2个字节ASCII码
[5 empty] | Byte3 | 0-7 | VCU_VIN_Byte3 | 车辆VIN码第3个字节ASCII码
[5 empty] | Byte4 | 0-7 | VCU_VIN_Byte4 | 车辆VIN码第4个字节ASCII码
[5 empty] | Byte5 | 0-7 | VCU_VIN_Byte5 | 车辆VIN码第5个字节ASCII码
[5 empty] | Byte6 | 0-7 | VCU_VIN_Byte6 | 车辆VIN码第6个字节ASCII码
[5 empty] | Byte7 | 0-7 | VCU_VIN_Byte7 | 车辆VIN码第7个字节ASCII码
[5 empty] | Byte8 | 0-7 | VCU_VIN_Byte8 | 车辆VIN码第8个字节ASCII码
| VIN2 | 0x180989D5 | 500ms | RX | Byte1 | 0-7 | VCU_VIN_Byte9 | 车辆VIN码第9个字节ASCII码
[5 empty] | Byte2 | 0-7 | VCU_VIN_Byte10 | 车辆VIN码第10个字节ASCII码
[5 empty] | Byte3 | 0-7 | VCU_VIN_Byte11 | 车辆VIN码第11个字节ASCII码
[5 empty] | Byte4 | 0-7 | VCU_VIN_Byte12 | 车辆VIN码第12个字节ASCII码
[5 empty] | Byte5 | 0-7 | VCU_VIN_Byte13 | 车辆VIN码第13个字节ASCII码
[5 empty] | Byte6 | 0-7 | VCU_VIN_Byte14 | 车辆VIN码第14个字节ASCII码
[5 empty] | Byte7 | 0-7 | VCU_VIN_Byte15 | 车辆VIN码第15个字节ASCII码
[5 empty] | Byte8 | 0-7 | VCU_VIN_Byte16 | 车辆VIN码第16个字节ASCII码
| VIN3 | 0x181089D5 | 500ms | RX | Byte1 | 0-7 | VCU_VIN_Byte17 | 车辆VIN码第17个字节ASCII码
[5 empty] | Byte2-8 | 0-7 | Reserved
| BMS11 | 0x1809D589 | 1000ms | TX | Byte1-2 | 0-3 | 最高温度子系统号 | 子系统号为箱体号
[6 empty] | 4-15 | 最高温度探针单体代号
[5 empty] | Byte3-4 | 0-3 | 最低温度子系统号 | 子系统号为箱体号
[6 empty] | 4-15 | 最低温度探针单体代号
[5 empty] | Byte5 | 0-7 | 电池最低温度值 | Scale: 1℃/bit ；offset:-40 ； Data range: -40 to +210℃
[5 empty] | Byte6-8 | 0-11 | 最高电压电池单体代号
[6 empty] | 12-23 | 最低电压电池单体代号
| BMS12 | 0x1810D589 | 200ms | TX | Byte1 | 0-7 | 帧序号 | 1~255
[5 empty] | Byte2 | 0-7 | 可充电储能子系统号 | 无特殊情况，此报文默认发1
[5 empty] | Byte3 | 0-7 | 当前系统号下的第N个探针的温度 | Scale: 1℃/bit ；offset:-40 ； Data range: -40 to +210℃
[5 empty] | Byte4 | 0-7 | 当前系统号下的第N+1个探针的温度 | Scale: 1℃/bit ；offset:-40 ； Data range: -40 to +210℃
[5 empty] | Byte5 | 0-7 | 当前系统号下的第N+2个探针的温度 | Scale: 1℃/bit ；offset:-40 ； Data range: -40 to +210℃
[5 empty] | Byte6 | 0-7 | 当前系统号下的第N+3个探针的温度 | Scale: 1℃/bit ；offset:-40 ； Data range: -40 to +210℃
[5 empty] | Byte7 | 0-7 | 当前系统号下的第N+4个探针的温度 | Scale: 1℃/bit ；offset:-40 ； Data range: -40 to +210℃
[5 empty] | Byte8 | 0-7 | 当前系统号下的第N+5个探针的温度 | Scale: 1℃/bit ；offset:-40 ； Data range: -40 to +210℃
| BMS13 | 0x1811D589 | 100ms | TX | Byte1 | 0-7 | 帧序号 | 1~255
[5 empty] | Byte2 | 0-7 | 可充电储能子系统号 | 无特殊情况，此报文默认发1
[5 empty] | Byte3-4 | 0-15 | 当前系统号下的第N个电芯的电压 | 0.001V/ bit
[5 empty] | Byte5-6 | 0-15 | 当前系统号下的第N+1个电芯的电压 | 0.001V/ bit
[5 empty] | Byte7-8 | 0-15 | 当前系统号下的第N+2个电芯的电压 | 0.001V/ bit
| VCU_TO_BMS5 | 0x181189D5 | 事件型 | RX | Byte1 | 0-7 | Checksum值，Byte0=Byte1 XOR Byte2 XOR Byte3 XOR Byte4 XOR Byte5 XOR Byte6 XOR Byte7
[5 empty] | Byte2 | 0-1 | 保留 | 保留
[6 empty] | 2-3 | 是否请求发送电池系统编码（SysCode） | 1 "Request SysCode Data" 2 "Not request SysCode Data" 3 "Signal invalid" 系统编码报文ID:0x1812F489,0x1813F489,0x1814F489,0x1815F489
[6 empty] | 4-7 | 保留
[5 empty] | Byte3-8 | 0-7 | 保留
| BMS14 | 0x1812F489 | 事件型 | TX | Byte1-2 | 0-7 | 电池编码信息1的CheckSum,Byte0=Byte1 XOR Byte2 XOR Byte3 XOR Byte4 XOR Byte5 XOR Byte6 XOR Byte7
[6 empty] | 8-10 | 可充电储能子系统号
[6 empty] | 11-15 | 电池编码长度
[5 empty] | Byte3 | 0-7 | 电池编码(SN)字符1(ASCII) | 48 "0" 49 "1" 50 "2" 51 "3" 52 "4" 53 "5" 54 "6" 55 "7" 56 "8" 57 "9" 65 "A" 66 "B" 67 "C" 68 "D" 69 "E" 70 "F" 71 "G" 72 "H" 73 "I" 74 "J" 75 "K" 76 "L" 77 "M" 78 "N" 79 "O" 80 "P" 81 "Q" 82 "R" 83 "S" 84 "T" 85 "U" 86 "V" 87 "W" 88 "X" 89 "Y" 90 "Z"
[5 empty] | Byte4 | 0-7 | 电池编码(SN)字符2(ASCII) | 48 "0" 49 "1" 50 "2" 51 "3" 52 "4" 53 "5" 54 "6" 55 "7" 56 "8" 57 "9" 65 "A" 66 "B" 67 "C" 68 "D" 69 "E" 70 "F" 71 "G" 72 "H" 73 "I" 74 "J" 75 "K" 76 "L" 77 "M" 78 "N" 79 "O" 80 "P" 81 "Q" 82 "R" 83 "S" 84 "T" 85 "U" 86 "V" 87 "W" 88 "X" 89 "Y" 90 "Z"
[5 empty] | Byte5 | 0-7 | 电池编码(SN)字符3(ASCII) | 48 "0" 49 "1" 50 "2" 51 "3" 52 "4" 53 "5" 54 "6" 55 "7" 56 "8" 57 "9" 65 "A" 66 "B" 67 "C" 68 "D" 69 "E" 70 "F" 71 "G" 72 "H" 73 "I" 74 "J" 75 "K" 76 "L" 77 "M" 78 "N" 79 "O" 80 "P" 81 "Q" 82 "R" 83 "S" 84 "T" 85 "U" 86 "V" 87 "W" 88 "X" 89 "Y" 90 "Z"
[5 empty] | Byte6 | 0-7 | 电池编码(SN)字符4(ASCII) | 48 "0" 49 "1" 50 "2" 51 "3" 52 "4" 53 "5" 54 "6" 55 "7" 56 "8" 57 "9" 65 "A" 66 "B" 67 "C" 68 "D" 69 "E" 70 "F" 71 "G" 72 "H" 73 "I" 74 "J" 75 "K" 76 "L" 77 "M" 78 "N" 79 "O" 80 "P" 81 "Q" 82 "R" 83 "S" 84 "T" 85 "U" 86 "V" 87 "W" 88 "X" 89 "Y" 90 "Z"
[5 empty] | Byte7 | 0-7 | 电池编码(SN)字符5(ASCII) | 48 "0" 49 "1" 50 "2" 51 "3" 52 "4" 53 "5" 54 "6" 55 "7" 56 "8" 57 "9" 65 "A" 66 "B" 67 "C" 68 "D" 69 "E" 70 "F" 71 "G" 72 "H" 73 "I" 74 "J" 75 "K" 76 "L" 77 "M" 78 "N" 79 "O" 80 "P" 81 "Q" 82 "R" 83 "S" 84 "T" 85 "U" 86 "V" 87 "W" 88 "X" 89 "Y" 90 "Z"
[5 empty] | Byte8 | 0-7 | 电池编码(SN)字符6(ASCII) | 48 "0" 49 "1" 50 "2" 51 "3" 52 "4" 53 "5" 54 "6" 55 "7" 56 "8" 57 "9" 65 "A" 66 "B" 67 "C" 68 "D" 69 "E" 70 "F" 71 "G" 72 "H" 73 "I" 74 "J" 75 "K" 76 "L" 77 "M" 78 "N" 79 "O" 80 "P" 81 "Q" 82 "R" 83 "S" 84 "T" 85 "U" 86 "V" 87 "W" 88 "X" 89 "Y" 90 "Z"
| BMS15 | 0x1813F489 | 事件型 | TX | Byte1 | 0-7 | 电池编码信息2的CheckSum,Byte0=Byte1 XOR Byte2 XOR Byte3 XOR Byte4 XOR Byte5 XOR Byte6 XOR Byte7
[5 empty] | Byte2 | 0-7 | 电池编码(SN)字符7(ASCII) | 48 "0" 49 "1" 50 "2" 51 "3" 52 "4" 53 "5" 54 "6" 55 "7" 56 "8" 57 "9" 65 "A" 66 "B" 67 "C" 68 "D" 69 "E" 70 "F" 71 "G" 72 "H" 73 "I" 74 "J" 75 "K" 76 "L" 77 "M" 78 "N" 79 "O" 80 "P" 81 "Q" 82 "R" 83 "S" 84 "T" 85 "U" 86 "V" 87 "W" 88 "X" 89 "Y" 90 "Z"
[5 empty] | Byte3 | 0-7 | 电池编码(SN)字符8(ASCII) | 48 "0" 49 "1" 50 "2" 51 "3" 52 "4" 53 "5" 54 "6" 55 "7" 56 "8" 57 "9" 65 "A" 66 "B" 67 "C" 68 "D" 69 "E" 70 "F" 71 "G" 72 "H" 73 "I" 74 "J" 75 "K" 76 "L" 77 "M" 78 "N" 79 "O" 80 "P" 81 "Q" 82 "R" 83 "S" 84 "T" 85 "U" 86 "V" 87 "W" 88 "X" 89 "Y" 90 "Z"
[5 empty] | Byte4 | 0-7 | 电池编码(SN)字符9(ASCII) | 48 "0" 49 "1" 50 "2" 51 "3" 52 "4" 53 "5" 54 "6" 55 "7" 56 "8" 57 "9" 65 "A" 66 "B" 67 "C" 68 "D" 69 "E" 70 "F" 71 "G" 72 "H" 73 "I" 74 "J" 75 "K" 76 "L" 77 "M" 78 "N" 79 "O" 80 "P" 81 "Q" 82 "R" 83 "S" 84 "T" 85 "U" 86 "V" 87 "W" 88 "X" 89 "Y" 90 "Z"
[5 empty] | Byte5 | 0-7 | 电池编码(SN)字符10(ASCII) | 48 "0" 49 "1" 50 "2" 51 "3" 52 "4" 53 "5" 54 "6" 55 "7" 56 "8" 57 "9" 65 "A" 66 "B" 67 "C" 68 "D" 69 "E" 70 "F" 71 "G" 72 "H" 73 "I" 74 "J" 75 "K" 76 "L" 77 "M" 78 "N" 79 "O" 80 "P" 81 "Q" 82 "R" 83 "S" 84 "T" 85 "U" 86 "V" 87 "W" 88 "X" 89 "Y" 90 "Z"
[5 empty] | Byte6 | 0-7 | 电池编码(SN)字符11(ASCII) | 48 "0" 49 "1" 50 "2" 51 "3" 52 "4" 53 "5" 54 "6" 55 "7" 56 "8" 57 "9" 65 "A" 66 "B" 67 "C" 68 "D" 69 "E" 70 "F" 71 "G" 72 "H" 73 "I" 74 "J" 75 "K" 76 "L" 77 "M" 78 "N" 79 "O" 80 "P" 81 "Q" 82 "R" 83 "S" 84 "T" 85 "U" 86 "V" 87 "W" 88 "X" 89 "Y" 90 "Z"
[5 empty] | Byte7 | 0-7 | 电池编码(SN)字符12(ASCII) | 48 "0" 49 "1" 50 "2" 51 "3" 52 "4" 53 "5" 54 "6" 55 "7" 56 "8" 57 "9" 65 "A" 66 "B" 67 "C" 68 "D" 69 "E" 70 "F" 71 "G" 72 "H" 73 "I" 74 "J" 75 "K" 76 "L" 77 "M" 78 "N" 79 "O" 80 "P" 81 "Q" 82 "R" 83 "S" 84 "T" 85 "U" 86 "V" 87 "W" 88 "X" 89 "Y" 90 "Z"
[5 empty] | Byte8 | 0-7 | 电池编码(SN)字符13(ASCII) | 48 "0" 49 "1" 50 "2" 51 "3" 52 "4" 53 "5" 54 "6" 55 "7" 56 "8" 57 "9" 65 "A" 66 "B" 67 "C" 68 "D" 69 "E" 70 "F" 71 "G" 72 "H" 73 "I" 74 "J" 75 "K" 76 "L" 77 "M" 78 "N" 79 "O" 80 "P" 81 "Q" 82 "R" 83 "S" 84 "T" 85 "U" 86 "V" 87 "W" 88 "X" 89 "Y" 90 "Z"
| BMS16 | 0x1814F489 | 事件型 | TX | Byte1 | 0-7 | 电池编码信息2的CheckSum,Byte0=Byte1 XOR Byte2 XOR Byte3 XOR Byte4 XOR Byte5 XOR Byte6 XOR Byte7
[5 empty] | Byte2 | 0-7 | 电池编码(SN)字符14(ASCII) | 48 "0" 49 "1" 50 "2" 51 "3" 52 "4" 53 "5" 54 "6" 55 "7" 56 "8" 57 "9" 65 "A" 66 "B" 67 "C" 68 "D" 69 "E" 70 "F" 71 "G" 72 "H" 73 "I" 74 "J" 75 "K" 76 "L" 77 "M" 78 "N" 79 "O" 80 "P" 81 "Q" 82 "R" 83 "S" 84 "T" 85 "U" 86 "V" 87 "W" 88 "X" 89 "Y" 90 "Z"
[5 empty] | Byte3 | 0-7 | 电池编码(SN)字符15(ASCII) | 48 "0" 49 "1" 50 "2" 51 "3" 52 "4" 53 "5" 54 "6" 55 "7" 56 "8" 57 "9" 65 "A" 66 "B" 67 "C" 68 "D" 69 "E" 70 "F" 71 "G" 72 "H" 73 "I" 74 "J" 75 "K" 76 "L" 77 "M" 78 "N" 79 "O" 80 "P" 81 "Q" 82 "R" 83 "S" 84 "T" 85 "U" 86 "V" 87 "W" 88 "X" 89 "Y" 90 "Z"
[5 empty] | Byte4 | 0-7 | 电池编码(SN)字符16(ASCII) | 48 "0" 49 "1" 50 "2" 51 "3" 52 "4" 53 "5" 54 "6" 55 "7" 56 "8" 57 "9" 65 "A" 66 "B" 67 "C" 68 "D" 69 "E" 70 "F" 71 "G" 72 "H" 73 "I" 74 "J" 75 "K" 76 "L" 77 "M" 78 "N" 79 "O" 80 "P" 81 "Q" 82 "R" 83 "S" 84 "T" 85 "U" 86 "V" 87 "W" 88 "X" 89 "Y" 90 "Z"
[5 empty] | Byte5 | 0-7 | 电池编码(SN)字符17(ASCII) | 48 "0" 49 "1" 50 "2" 51 "3" 52 "4" 53 "5" 54 "6" 55 "7" 56 "8" 57 "9" 65 "A" 66 "B" 67 "C" 68 "D" 69 "E" 70 "F" 71 "G" 72 "H" 73 "I" 74 "J" 75 "K" 76 "L" 77 "M" 78 "N" 79 "O" 80 "P" 81 "Q" 82 "R" 83 "S" 84 "T" 85 "U" 86 "V" 87 "W" 88 "X" 89 "Y" 90 "Z"
[5 empty] | Byte6 | 0-7 | 电池编码(SN)字符18(ASCII) | 48 "0" 49 "1" 50 "2" 51 "3" 52 "4" 53 "5" 54 "6" 55 "7" 56 "8" 57 "9" 65 "A" 66 "B" 67 "C" 68 "D" 69 "E" 70 "F" 71 "G" 72 "H" 73 "I" 74 "J" 75 "K" 76 "L" 77 "M" 78 "N" 79 "O" 80 "P" 81 "Q" 82 "R" 83 "S" 84 "T" 85 "U" 86 "V" 87 "W" 88 "X" 89 "Y" 90 "Z"
[5 empty] | Byte7 | 0-7 | 电池编码(SN)字符19(ASCII) | 48 "0" 49 "1" 50 "2" 51 "3" 52 "4" 53 "5" 54 "6" 55 "7" 56 "8" 57 "9" 65 "A" 66 "B" 67 "C" 68 "D" 69 "E" 70 "F" 71 "G" 72 "H" 73 "I" 74 "J" 75 "K" 76 "L" 77 "M" 78 "N" 79 "O" 80 "P" 81 "Q" 82 "R" 83 "S" 84 "T" 85 "U" 86 "V" 87 "W" 88 "X" 89 "Y" 90 "Z"
[5 empty] | Byte8 | 0-7 | 电池编码(SN)字符20(ASCII) | 48 "0" 49 "1" 50 "2" 51 "3" 52 "4" 53 "5" 54 "6" 55 "7" 56 "8" 57 "9" 65 "A" 66 "B" 67 "C" 68 "D" 69 "E" 70 "F" 71 "G" 72 "H" 73 "I" 74 "J" 75 "K" 76 "L" 77 "M" 78 "N" 79 "O" 80 "P" 81 "Q" 82 "R" 83 "S" 84 "T" 85 "U" 86 "V" 87 "W" 88 "X" 89 "Y" 90 "Z"
| BMS17 | 0x1815F489 | 事件型 | TX | Byte1 | 0-7 | 电池编码信息2的CheckSum,Byte0=Byte1 XOR Byte2 XOR Byte3 XOR Byte4 XOR Byte5 XOR Byte6 XOR Byte7
[5 empty] | Byte2 | 0-7 | 电池编码(SN)字符21(ASCII) | 48 "0" 49 "1" 50 "2" 51 "3" 52 "4" 53 "5" 54 "6" 55 "7" 56 "8" 57 "9" 65 "A" 66 "B" 67 "C" 68 "D" 69 "E" 70 "F" 71 "G" 72 "H" 73 "I" 74 "J" 75 "K" 76 "L" 77 "M" 78 "N" 79 "O" 80 "P" 81 "Q" 82 "R" 83 "S" 84 "T" 85 "U" 86 "V" 87 "W" 88 "X" 89 "Y" 90 "Z"
[5 empty] | Byte3 | 0-7 | 电池编码(SN)字符22(ASCII) | 48 "0" 49 "1" 50 "2" 51 "3" 52 "4" 53 "5" 54 "6" 55 "7" 56 "8" 57 "9" 65 "A" 66 "B" 67 "C" 68 "D" 69 "E" 70 "F" 71 "G" 72 "H" 73 "I" 74 "J" 75 "K" 76 "L" 77 "M" 78 "N" 79 "O" 80 "P" 81 "Q" 82 "R" 83 "S" 84 "T" 85 "U" 86 "V" 87 "W" 88 "X" 89 "Y" 90 "Z"
[5 empty] | Byte4 | 0-7 | 电池编码(SN)字符23(ASCII) | 48 "0" 49 "1" 50 "2" 51 "3" 52 "4" 53 "5" 54 "6" 55 "7" 56 "8" 57 "9" 65 "A" 66 "B" 67 "C" 68 "D" 69 "E" 70 "F" 71 "G" 72 "H" 73 "I" 74 "J" 75 "K" 76 "L" 77 "M" 78 "N" 79 "O" 80 "P" 81 "Q" 82 "R" 83 "S" 84 "T" 85 "U" 86 "V" 87 "W" 88 "X" 89 "Y" 90 "Z"
[5 empty] | Byte5 | 0-7 | 电池编码(SN)字符24(ASCII) | 48 "0" 49 "1" 50 "2" 51 "3" 52 "4" 53 "5" 54 "6" 55 "7" 56 "8" 57 "9" 65 "A" 66 "B" 67 "C" 68 "D" 69 "E" 70 "F" 71 "G" 72 "H" 73 "I" 74 "J" 75 "K" 76 "L" 77 "M" 78 "N" 79 "O" 80 "P" 81 "Q" 82 "R" 83 "S" 84 "T" 85 "U" 86 "V" 87 "W" 88 "X" 89 "Y" 90 "Z"
[5 empty] | Byte6 | 0-7 | 电池编码(SN)字符25(ASCII) | 48 "0" 49 "1" 50 "2" 51 "3" 52 "4" 53 "5" 54 "6" 55 "7" 56 "8" 57 "9" 65 "A" 66 "B" 67 "C" 68 "D" 69 "E" 70 "F" 71 "G" 72 "H" 73 "I" 74 "J" 75 "K" 76 "L" 77 "M" 78 "N" 79 "O" 80 "P" 81 "Q" 82 "R" 83 "S" 84 "T" 85 "U" 86 "V" 87 "W" 88 "X" 89 "Y" 90 "Z"
[5 empty] | Byte7 | 0-7 | 电池编码(SN)字符26(ASCII) | 48 "0" 49 "1" 50 "2" 51 "3" 52 "4" 53 "5" 54 "6" 55 "7" 56 "8" 57 "9" 65 "A" 66 "B" 67 "C" 68 "D" 69 "E" 70 "F" 71 "G" 72 "H" 73 "I" 74 "J" 75 "K" 76 "L" 77 "M" 78 "N" 79 "O" 80 "P" 81 "Q" 82 "R" 83 "S" 84 "T" 85 "U" 86 "V" 87 "W" 88 "X" 89 "Y" 90 "Z"
[5 empty] | Byte8 | 0-7 | 电池编码(SN)字符27(ASCII) | 48 "0" 49 "1" 50 "2" 51 "3" 52 "4" 53 "5" 54 "6" 55 "7" 56 "8" 57 "9" 65 "A" 66 "B" 67 "C" 68 "D" 69 "E" 70 "F" 71 "G" 72 "H" 73 "I" 74 "J" 75 "K" 76 "L" 77 "M" 78 "N" 79 "O" 80 "P" 81 "Q" 82 "R" 83 "S" 84 "T" 85 "U" 86 "V" 87 "W" 88 "X" 89 "Y" 90 "Z"
| BMS19 | 0x1812D589 | 1000ms | TX | Byte1-4 | 0-31 | 累计充电能量 | Scale: 0.1 kwh/bit ；offset:0 ； Data range:0 to 429496729.5 kwh
[5 empty] | Byte5-8 | 32-63 | 累计放电能量 | Scale: 0.1 kwh/bit ；offset:0 ； Data range:0 to 429496729.5 kwh
| BMS20 | 0x1813D589 | 1000ms | TX | Byte1-4 | 0-31 | 累计回充能量 | Scale: 0.1 kwh/bit ；offset:0 ； Data range:0 to 429496729.5 kwh
[5 empty] | Byte5-8 | 32-63 | 单次充电能量 | Scale: 0.1 kwh/bit ；offset:0 ； Data range:0 to 429496729.5 kwh 某次上电开始记录，重新上电后清零
| BMS21 | 0x1814D589 | 1000ms | TX | Byte1-4 | 0-31 | 单次回充能量 | Scale: 0.1 kwh/bit ；offset:0 ； Data range:0 to 429496729.5 kwh 某次上电开始记录，重新上电后清零

## 绝缘检测
Message/报文 |  |  |  | Paramater definition/参数定义 |  |  | 备注
Name/报文名称 | ID/ | Cycle time/ | Type/ | Byte/ | Bit | Parameter/参数 | Can Resolution
| 地址 | 频率 | 类型 | 字节 | 位
绝缘检测 | 0x18F7F4D4 | 1s | TX | Byte1 | 0-3 | 绝缘监测仪状态 | 0001：表示正在自检，0010：工作正常，0100：接线故障，0101：高压正极对地绝缘电阻较小，0110：高压负极对地绝缘电阻较小，0111：设备故障
[5 empty] | 4-5 | 报警级别 | 00：正常，01：二级报警500Ω/V，10：三级告警400Ω/V,11:一级报警600Ω/V
[5 empty] | 6-7 | 保留
|  |  |  | Byte2-3 | 0-15 | 绝缘电阻 | Scale:1kΩ/bit ；offset:0 ； Data range: 0 to 65000kΩ
|  |  |  | Byte4-5 | 0-15 | 电池电压 | Scale:0.1V/ bit；offset:0 ； Data range: 0 to +1000V
|  |  |  | Byte6-7 | 0-15 | 保留
|  |  |  | Byte8 | 0-7 | Life信号

## 监控系统报文
监控系统通讯协议覆盖纯电、混动、燃料电池客车、玉柴发动机报文
| Message/报文 |  |  |  | Paramater definition/参数定义 |  |  | 备注
| Name/报文名称 | ID/ | Cycle time/ | Type/ | Byte/ | Bit | Parameter/参数 | Can Resolution
|  | 地址 | 频率 | 类型 | 字节 | 位
| BCM1 | 0x0C3CD0F4 | 250ms | RX | Byte1 | 0-7 | 气压值1 | Scale: 5 kpa/bit ；offset:0 kpa ； Data range: 0 to +1250 kPa
[5 empty] | Byte2 | 0-7 | 气压值2
[5 empty] | Byte3 | 0-1 | 手制动状态 | 01：制动状态； 00：无制动状态
[6 empty] | 2-3 | 气压报警1 | 01：气压过低报警； 00：气压正常
[6 empty] | 4-5 | 气压报警2
[6 empty] | 6-7 | 后舱门状态 | 01：后舱门开启； 00：后舱门闭合
[5 empty] | Byte4 | 0-7 | 24V电瓶电压低字节 | Scale:0.1V/bit offset:0 Data range: 0 to 50V
[5 empty] | Byte5 | 0-7 | 24V电瓶电压高字节
[5 empty] | Byte6 | 0 | 危险开关状态 | 0：断开；1：闭合
[6 empty] | 1 | 左转向开关状态 | 0：断开；1：闭合
[6 empty] | 2 | 右转向开关状态 | 0：断开；1：闭合
[6 empty] | 3-5 | 预留
[6 empty] | 6-7 | 24V电瓶低电压报警 | 01：电压过低报警； 00：电压正常
[5 empty] | Byte7 | 0-1 | 钥匙START | 01：闭合； 00：断开
[6 empty] | 2-3 | 钥匙ON
[6 empty] | 4-5 | 钥匙ACC
[6 empty] | 6-7 | 保留
[5 empty] | Byte8 | 0-3 | 保留
[6 empty] | 4-5 | 中门 | 01：门开状态； 00：门闭状态
[6 empty] | 6-7 | 前门
| BCM2 | 0x0C35D5F4 | 1000ms | RX | Byte1-4 |  | 总里程 | 分辨率：0.1km
[5 empty] | Byte5-6 |  | 小计里程 | 分辨率：0.1km.
[5 empty] | Byte7-8 | 保留 | 保留
| VCU5 | 0x1811D5D0 | 1000ms | RX | Byte1 | 0-3 | 车辆信息 | 0001：纯电 0010：混动 0011：燃油 1111：无效数据
[6 empty] | 4-7 | 车辆状态 | 0001：车辆启动 0010：车辆熄火 0011：其他状态
[5 empty] | Byte2-3 | 0-15 | 车速 | Scale:1/256km/h/bit；offset:0；Data range:0-250.996km/h
[5 empty] | Byte4-7 | 0-32 | 总里程（监控系统在车辆充电时读取此报文） | 分辨率：0.1km
[5 empty] | Byte8 | 0-1 | 保留
| VCU6 | 0x1812D5D0 | 1000ms | RX | Byte1 | 0-1 | DC-DC状态 | 00:停止 01:运行 FE异常 FF无效
[6 empty] | 2 | DC-DC温度报警 | 0：无 1：有
[6 empty] | 3 | 制动系统报警 | 0：无 1：有
[6 empty] | 4 | DC-DC状态报警 | 0：无 1：有
[6 empty] | 5 | 驱动电机控制器温度报警 | 0：无 1：有
[6 empty] | 6 | 驱动电机温度报警 | 0：无 1：有
[6 empty] | 7 | 保留
[5 empty] | Byte2 | 0-3 | 档位信息 | 0000：空挡 0001：1 挡 0010：2 挡 0011：3 挡 0100：4 挡 0101：5 挡 0110：6 挡 …… 1101：倒挡 1110：自动D 挡 1111：停车P 挡
[6 empty] | 4 | 制动力 | 0：无 1：有
[6 empty] | 5 | 驱动力 | 0：无 1：有
[6 empty] | 6-7 | 保留
[5 empty] | Byte3 | 0-7 | 油门踏板开度 | Scale: 1% ；offset:0 ； Data range: 0 to 100%
[5 empty] | Byte4 | 0-7 | 制动踏板开度 | Scale: 1% ；offset:0 ； Data range: 0 to 100%
[5 empty] | Byte5 | 0-1 | 整车最高报警等级 | 为当前发生的故障中的最高等级值，有效值范围：0～3，“0”表示无故障；“1”表示1级故障，指代不影响车辆正常行驶的故障；“2”表示2级故障，指代影响车辆性能，需驾驶员限制行驶的故障；“3”表示3级故障，为最高级别故障，指代驾驶员应立即停车处理或请求救援的故障；等级越高越严重
[5 empty] | Byte6 | 0-1 | 燃料电池客车电源保持状态 | 00 保持整车ON档电源 01关闭整车ON电源
[6 empty] | 2-3 | 主接触器状态 | 00 接触器断开 01 接触器闭合 10 接触器故障
[6 empty] | 4-5 | 预充接触器状态 | 00 接触器断开 01 接触器闭合 10 接触器故障
[6 empty] | 6-7 | 辅助接触器状态 | 00 接触器断开 01 接触器闭合 10 接触器故障
[5 empty] | Byte7 | 0-5 | 转向低压控制器故障代码 | 0：无故障；1-63：故障代码（见故障代码表）
| VCU7 | 0x1813D5D0 | 1000ms | RX | Byte1 | 0-7 | 驱动电机序号 | Scale: 1；offset:0 ； Data range: 1 to 252；FE 异常 FF 无效 多电机系统以电机序号区分数据
[5 empty] | Byte2 | 0-1 | 驱动电机状态 | 00耗电；01发电；10关闭状态；11准备状态；FE异常；FF无效
[5 empty] | Byte3 | 0-7 | 驱动电机温度 | Scale: 1℃/bit ；offset:-40 ； Data range: -40 to +210℃
[5 empty] | Byte4 | 0-7 | 电机转速（低字节） | Scale: 0.125rpm/bit ；offset:0 ； Data range:0-8031.875rpm
[5 empty] | Byte5 | 0-7 | 电机转速（高字节）
[5 empty] | Byte6-7 | 0-15 | 驱动电机转矩 | Scale: 1 NM/bit ；offset:-3200 ； Data range: -3200 to +3200 NM
[5 empty] | Byte8 | 0-7 | 驱动电机控制器温度 | Scale: 1℃/bit ；offset:-40 ； Data range: -40 to +210℃
| VCU8 | 0x1814D5D0 | 1000ms | RX | Byte1 | 0-7 | 驱动电机序号 | Scale: 1；offset:0 ； Data range: 1 to 253；FE 异常 FF 无效 多电机系统以电机序号区分数据
[5 empty] | Byte2-3 | 0-15 | 电机控制器输入电压 | Scale:0.1V/bit ；offset:0 ； Data range: 0 to +1000V
[5 empty] | Byte4-5 | 0-15 | 电机控制器直流母线电流 | Scale: 0.05 A/bit ；offset:-1600 ； Data range: -1600 to +1600 A
[5 empty] | Byte6 | 0-7 | 驱动电机故障总数 | Scale: 1；offset:0 ； Data range: 1 to 252；FE 异常 FF 无效
[5 empty] | Byte7 | 0-7 | 其他故障总数 | Scale: 1；offset:0 ； Data range: 1 to 252；FE 异常 FF 无效
[5 empty] | Byte8 | 0-7 | 预留
| VCU9 | 0x1815D5D0 | 1000ms | RX | Byte1 | 0-1 | 母线电流过流 | 00：无报警；01：一级报警；10：二级报警；11：三级报警
[6 empty] | 2-3 | 母线过压
[6 empty] | 4-5 | 模块过温
[6 empty] | 6-7 | 电机过温
[5 empty] | Byte2 | 0-1 | 功率模块故障
[6 empty] | 2-3 | CAN通讯故障
[6 empty] | 4-5 | 相电流过流故障
[6 empty] | 6-7 | 电机欠压
[5 empty] | Byte3 | 0-1 | 电机过速
[6 empty] | 2-3 | 电机堵转
[6 empty] | 4-5 | 自检故障
[6 empty] | 6-7 | 软件故障2
[5 empty] | Byte4 | 0-1 | VCU硬件故障
[6 empty] | 2-3 | VCU供电异常
[6 empty] | 4-5 | 电机控制器预充故障
[6 empty] | 6-7 | VCU与BMS通信故障
[5 empty] | Byte5 | 0-1 | VCU与MCU通信故障
[6 empty] | 2-3 | VCU与换挡面板通信故障
[6 empty] | 4-5 | 制动踏板故障
[6 empty] | 6-7 | 油门踏板故障
[5 empty] | Byte6 | 0-1 | 换挡面板故障
[6 empty] | 2-3 | 电机转速传感器故障
[6 empty] | 4-5 | 变速器故障
[6 empty] | 6-7 | 变速器传感器故障
[5 empty] | Byte7 | 0-1 | 变速器位置传感器故障
[6 empty] | 2-3 | 变速器执行器故障
[6 empty] | 4-5 | 档位啮合故障
[6 empty] | 6-7 | 摘挡故障
[5 empty] | Byte8 | 0-1 | 选档故障
[6 empty] | 2-3 | 挂档故障
[6 empty] | 4-5 | VCU 系统故障
[6 empty] | 6-7 | VCU与助力转向通信故障
| 绝缘检测 | 0x18F7F4D4 | 1s | TX | Byte1 | 0-3 | 绝缘监测仪状态 | 0001：表示正在自检，0010：工作正常，0100：接线故障，0101：高压正极对地绝缘电阻较小，0110：高压负极对地绝缘电阻较小，0111：设备故障
[6 empty] | 4-5 | 报警级别 | 00：正常，01：二级报警500Ω/V，10：三级告警 400Ω/V,11:一级报警600Ω/V
[6 empty] | 6-7 | 保留
[5 empty] | Byte2-3 | 0-15 | 绝缘电阻 | Scale:1kΩ/bit ；offset:0 ； Data range: 0 to 65000kΩ
[5 empty] | Byte4-5 | 0-15 | 电池电压 | Scale:0.1V/ bit；offset:0 ； Data range: 0 to +1000V
[5 empty] | Byte6-7 | 0-15 | 保留
[5 empty] | Byte8 | 0-7 | Life信号
| BMS1 | 0x1806F489 | 100ms | RX | Byte1-2 | 0-15 | 总线电压 | Scale:0.1V/bit ；offset:0 ； Data range: 0 to +1000V
[5 empty] | Byte3-4 | 0-15 | 充放电电流 | Scale:0.1A/bit ；offset:-3200; Data range: -3200 to +3200 放电为正，充电为负
[5 empty] | Byte5 | 0-7 | SOC（电池模块SOC） | Scale: 0.4%/bit ；offset:0 ； Data range: 0 to 100%
[5 empty] | Byte6 | 0-7 | 电池箱内环境最高温度 | Scale: 1℃/bit ；offset:-40 ； Data range: -40 to +210℃
[5 empty] | Byte7 | 0-15 | 电池模块剩余能量 | Scale：0.1KWh/bit；offset:0 Data range: 0 to +1000
Byte8
| BMS2 | 0x1807F489 | 100ms | RX | Byte1-2 | 0-15 | 电池单体最低电压 | Scale：0.001V/ bit;
[5 empty] | Byte3-4 | 0-15 | 电池单体最高电压
[5 empty] | Byte5 | 0-7 | 电池单体最高温度 | Scale: 1℃/bit ；offset:-40 ； Data range: -40 to +210℃
[5 empty] | Byte6 | 0-7 | 电池单体温度级差（Trange）
[5 empty] | Byte7 | 0 | 电池均衡故障 | 逻辑1表示事件为真；逻辑0表示事件为假
[6 empty] | 1 | 充电故障
[6 empty] | 2-3 | 电池主接触器状态 | 01：结合 10 断开 11：故障
[6 empty] | 4-5 | 电池系统最高报警等级（监控系统不读取此报文） | 为当前发生的故障中的最高等级值，有效值范围：0～3，“0”表示无故障；“1”表示1级故障，指代不影响车辆正常行驶的故障；“2”表示2级故障，指代影响车辆性能，需驾驶员限制行驶的故障；“3”表示3级故障，为最高级别故障，指代驾驶员应立即停车处理或请求救援的故障；等级越高越严重
[6 empty] | 6 | 充电枪连接指示 | 1 已连接 0 未连接
[6 empty] | 7 | 充电指示 | 1 地面充电状态 0 未充电
[5 empty] | Byte8 | 0-7 | SOH（电池模块SOH） | Scale：0.4%/bit；offset:0 ; Data range:0 to 100%
| BMS3 | 0x181BF489 | 100ms | RX | Byte1-2 | 0-15 | 电池当前最大允许放电电流 | Scale:0.1A/bit ；offset:-3200 Data range: -3200 to +3200 充放电电流均为正值
[5 empty] | Byte3-4 | 0-15 | 电池当前最大允许充电电流
[5 empty] | Byte5 | 0-1 | 单体过压报警 | 00：无报警；01：一级报警；10：二级报警；11：三级报警
[6 empty] | 2-3 | 整组过压报警
[6 empty] | 4-5 | 单体欠压报警
[6 empty] | 6-7 | 整组欠压报警
[5 empty] | Byte6 | 0-1 | 电池单体低温报警
[6 empty] | 2-3 | 电池单体高温报警
[6 empty] | 4-5 | 单体压差报警
[6 empty] | 6-7 | 模块温差报警
[5 empty] | Byte7 | 0-1 | 放电电流大报警
[6 empty] | 2-3 | 充电电流大报警
[6 empty] | 4-5 | 绝缘检测报警
[6 empty] | 6-7 | SOC低报警
[5 empty] | Byte8 | 0-1 | 高压互锁报警
[6 empty] | 2-7 | 电池系统故障数目(当前时刻发生的) | Scale: 1；offset:0 ； Data range: 1 to 252；FE 异常 FF 无效
| BMS4 | 0x182BD589 | 100ms | RX | Byte1-2 | 0-15 | 电池包最高电压 | Scale:0.1V/ bit；offset:0 ； Data range: 0 to +1000V
[5 empty] | Byte3-4 | 0-15 | 电池包最低电压
[5 empty] | Byte5 | 0-1 | 主负继电器报警 | 00：无报警；01：故障报警（此报警为一级报警）
[6 empty] | 2-3 | 直流充电正极继电器1报警
[6 empty] | 4-5 | 直流充电正极继电器2报警
[6 empty] | 6-7 | 直流充电负极继电器1报警
[5 empty] | Byte6 | 0-1 | 直流充电负极继电器2报警
[6 empty] | 2-3 | 加热继电器报警
[6 empty] | 4-5 | 充电插座高温报警 | 00：无报警；01：一级报警；10：二级报警
[6 empty] | 6-7 | 水冷继电器故障报警 | 00：无报警；01：故障报警
[5 empty] | Byte7-8 | 0-11 | 单体电池个数 | Scale: 1；offset:0 ； Data range: 1 to 6535；FE 异常 FF 无效
[5 empty] | Byte8 | 12-13 | 充电状态 | 00停车充电 01行驶充电 10未充电状态 11充电完成
[6 empty] | 14-15 | 预留
| BMS10 | 0x186DD589 | 100ms | TX | Byte1 | 0-1 | 极限报警（极限过温，极限过压，极限欠压） | 00：无报警；11：三级报警
[6 empty] | 2-3 | SOC跳变报警 | 00：无报警；11：三级报警
[6 empty] | 4-5 | BMS内部通讯故障 | 00：无报警；11：三级报警
[6 empty] | 6-7 | 火灾报警 | 00：无报警；11：三级报警
[5 empty] | Byte2 | 0-1 | BMS系统不匹配报警 | 00：无报警；11：三级报警
[6 empty] | 2-3 | 电池单体一致性差报警 | 00：无报警；11：三级报警
[6 empty] | 4-5 | BMS与整车通信丢失故障 | 00：无报警；11：三级报警
[6 empty] | 6-7 | 行车SOC过高故障 | 00：无报警；01：一级报警；10：二级报警；11：三级报警
[5 empty] | Byte3 | 0-1 | 电池总电压压差报警 | 00：无报警；01：一级报警；10：二级报警；11：三级报警
[6 empty] | 2-3 | 行车keyon丢失 | 00：无报警；01：一级报警；10：二级报警；11：三级报警
[6 empty] | 4-5 | 支路断路故障(存在多支路时存在）报警 | 00：无报警；01：一级报警；10：二级报警；11：三级报警
[6 empty] | 6-7 | 充电电流超限报警 | 00：无报警；01：一级报警；10：二级报警；11：三级报警
[5 empty] | Byte4 | 0-1 | 充电绝缘过低报警 | 00：无报警；01：一级报警；10：二级报警；11：三级报警
[6 empty] | 2-3 | 热管理系统故障（只针对有热管理的系统）报警 | 00：无报警；01：一级报警；10：二级报警；11：三级报警
[6 empty] | 4-5 | 整车供电24V异常报警 | 00：无报警；01：一级报警；10：二级报警；11：三级报警
[6 empty] | 6-7 | 预留
[5 empty] | Byte5 | 0-7 | 电池单体最低电压子系统号 | 子系统号为箱体号，监控系统由此报文与BMS2中单体最低电压进行匹配
[5 empty] | Byte6 | 0-7 | 电池单体最高电压子系统号 | 子系统号为箱体号，监控系统由此报文与BMS2中单体最高电压进行匹配
[5 empty] | Byte7 |  | 预留
[5 empty] | Byte8 |  | 预留
| BMS11 | 0x1809D589 | 1000ms | RX | Byte1-2 | 0-3 | 最高温度子系统号 | 子系统号为箱体号
[6 empty] | 4-15 | 最高温度探针单体代号
[5 empty] | Byte3-4 | 0-3 | 最低温度子系统号 | 子系统号为箱体号
[6 empty] | 4-15 | 最低温度探针单体代号
[5 empty] | Byte5 | 0-7 | 电池最低温度值 | Scale: 1℃/bit ；offset:-40 ； Data range: -40 to +210℃
[5 empty] | Byte6-8 | 0-11 | 最高电压电池单体代号
[6 empty] | 12-23 | 最低电压电池单体代号
| BMS12 | 0x1810D589 | 200ms | RX | Byte1 | 0-7 | 帧序号 | 1~255
[5 empty] | Byte2 | 0-7 | 可充电储能子系统号 | 无特殊情况，此报文默认发1
[5 empty] | Byte3 | 0-7 | 当前系统号下的第N个探针的温度 | Scale: 1℃/bit ；offset:-40 ； Data range: -40 to +210℃
[5 empty] | Byte4 | 0-7 | 当前系统号下的第N+1个探针的温度 | Scale: 1℃/bit ；offset:-40 ； Data range: -40 to +210℃
[5 empty] | Byte5 | 0-7 | 当前系统号下的第N+2个探针的温度 | Scale: 1℃/bit ；offset:-40 ； Data range: -40 to +210℃
[5 empty] | Byte6 | 0-7 | 当前系统号下的第N+3个探针的温度 | Scale: 1℃/bit ；offset:-40 ； Data range: -40 to +210℃
[5 empty] | Byte7 | 0-7 | 当前系统号下的第N+4个探针的温度 | Scale: 1℃/bit ；offset:-40 ； Data range: -40 to +210℃
[5 empty] | Byte8 | 0-7 | 当前系统号下的第N+5个探针的温度 | Scale: 1℃/bit ；offset:-40 ； Data range: -40 to +210℃
| BMS13 | 0x1811D589 | 100ms | RX | Byte1 | 0-7 | 帧序号 | 1~255
[5 empty] | Byte2 | 0-7 | 可充电储能子系统号 | 无特殊情况，此报文默认发1
[5 empty] | Byte3-4 | 0-15 | 当前系统号下的第N个电芯的电压 | 0.001V/ bit
[5 empty] | Byte5-6 | 0-15 | 当前系统号下的第N+1个电芯的电压 | 0.001V/ bit
[5 empty] | Byte7-8 | 0-15 | 当前系统号下的第N+2个电芯的电压 | 0.001V/ bit
| BMS18 | 0x1808F489 | 1000ms | RX | Byte1 | 0-7 | 请求VIN码 | (1:请求获取VIN;Others: invalid)
[5 empty] | Byte2-8 | 保留 |  | Reserved(Every bit set to 1)
| VIN1 | 0x180889D5 | 500ms | TX | Byte1 | 0-7 | VCU_VIN_Byte1 | 车辆VIN码第1个字节ASCII码
[5 empty] | Byte2 | 0-7 | VCU_VIN_Byte2 | 车辆VIN码第2个字节ASCII码
[5 empty] | Byte3 | 0-7 | VCU_VIN_Byte3 | 车辆VIN码第3个字节ASCII码
[5 empty] | Byte4 | 0-7 | VCU_VIN_Byte4 | 车辆VIN码第4个字节ASCII码
[5 empty] | Byte5 | 0-7 | VCU_VIN_Byte5 | 车辆VIN码第5个字节ASCII码
[5 empty] | Byte6 | 0-7 | VCU_VIN_Byte6 | 车辆VIN码第6个字节ASCII码
[5 empty] | Byte7 | 0-7 | VCU_VIN_Byte7 | 车辆VIN码第7个字节ASCII码
[5 empty] | Byte8 | 0-7 | VCU_VIN_Byte8 | 车辆VIN码第8个字节ASCII码
| VIN2 | 0x180989D5 | 500ms | TX | Byte1 | 0-7 | VCU_VIN_Byte9 | 车辆VIN码第9个字节ASCII码
[5 empty] | Byte2 | 0-7 | VCU_VIN_Byte10 | 车辆VIN码第10个字节ASCII码
[5 empty] | Byte3 | 0-7 | VCU_VIN_Byte11 | 车辆VIN码第11个字节ASCII码
[5 empty] | Byte4 | 0-7 | VCU_VIN_Byte12 | 车辆VIN码第12个字节ASCII码
[5 empty] | Byte5 | 0-7 | VCU_VIN_Byte13 | 车辆VIN码第13个字节ASCII码
[5 empty] | Byte6 | 0-7 | VCU_VIN_Byte14 | 车辆VIN码第14个字节ASCII码
[5 empty] | Byte7 | 0-7 | VCU_VIN_Byte15 | 车辆VIN码第15个字节ASCII码
[5 empty] | Byte8 | 0-7 | VCU_VIN_Byte16 | 车辆VIN码第16个字节ASCII码
| VIN3 | 0x181089D5 | 500ms | TX | Byte1 | 0-7 | VCU_VIN_Byte17 | 车辆VIN码第17个字节ASCII码
[5 empty] | Byte2-8 | 0-7 | Reserved
| VCU_TO_BMS5 | 0x181189D5 | 事件型 | TX | Byte1 | 0-7 | Checksum值，Byte0=Byte1 XOR Byte2 XOR Byte3 XOR Byte4 XOR Byte5 XOR Byte6 XOR Byte7
[5 empty] | Byte2 | 0-1 | 保留 | 保留
[6 empty] | 2-3 | 是否请求发送电池系统编码（SysCode） | 1 "Request SysCode Data" 2 "Not request SysCode Data" 3 "Signal invalid" 系统编码报文ID:0x1812F489,0x1813F489,0x1814F489,0x1815F489
[6 empty] | 4-7 | 保留
[5 empty] | Byte3-8 | 0-7 | 保留
| BMS14 | 0x1812F489 | 事件型 | RX | Byte1-2 | 0-7 | 电池编码信息1的CheckSum,Byte0=Byte1 XOR Byte2 XOR Byte3 XOR Byte4 XOR Byte5 XOR Byte6 XOR Byte7
[6 empty] | 8-10 | 可充电储能子系统号
[6 empty] | 11-15 | 电池编码长度
[5 empty] | Byte3 | 0-7 | 电池编码(SN)字符1(ASCII) | 48 "0" 49 "1" 50 "2" 51 "3" 52 "4" 53 "5" 54 "6" 55 "7" 56 "8" 57 "9" 65 "A" 66 "B" 67 "C" 68 "D" 69 "E" 70 "F" 71 "G" 72 "H" 73 "I" 74 "J" 75 "K" 76 "L" 77 "M" 78 "N" 79 "O" 80 "P" 81 "Q" 82 "R" 83 "S" 84 "T" 85 "U" 86 "V" 87 "W" 88 "X" 89 "Y" 90 "Z"
[5 empty] | Byte4 | 0-7 | 电池编码(SN)字符2(ASCII) | 48 "0" 49 "1" 50 "2" 51 "3" 52 "4" 53 "5" 54 "6" 55 "7" 56 "8" 57 "9" 65 "A" 66 "B" 67 "C" 68 "D" 69 "E" 70 "F" 71 "G" 72 "H" 73 "I" 74 "J" 75 "K" 76 "L" 77 "M" 78 "N" 79 "O" 80 "P" 81 "Q" 82 "R" 83 "S" 84 "T" 85 "U" 86 "V" 87 "W" 88 "X" 89 "Y" 90 "Z"
[5 empty] | Byte5 | 0-7 | 电池编码(SN)字符3(ASCII) | 48 "0" 49 "1" 50 "2" 51 "3" 52 "4" 53 "5" 54 "6" 55 "7" 56 "8" 57 "9" 65 "A" 66 "B" 67 "C" 68 "D" 69 "E" 70 "F" 71 "G" 72 "H" 73 "I" 74 "J" 75 "K" 76 "L" 77 "M" 78 "N" 79 "O" 80 "P" 81 "Q" 82 "R" 83 "S" 84 "T" 85 "U" 86 "V" 87 "W" 88 "X" 89 "Y" 90 "Z"
[5 empty] | Byte6 | 0-7 | 电池编码(SN)字符4(ASCII) | 48 "0" 49 "1" 50 "2" 51 "3" 52 "4" 53 "5" 54 "6" 55 "7" 56 "8" 57 "9" 65 "A" 66 "B" 67 "C" 68 "D" 69 "E" 70 "F" 71 "G" 72 "H" 73 "I" 74 "J" 75 "K" 76 "L" 77 "M" 78 "N" 79 "O" 80 "P" 81 "Q" 82 "R" 83 "S" 84 "T" 85 "U" 86 "V" 87 "W" 88 "X" 89 "Y" 90 "Z"
[5 empty] | Byte7 | 0-7 | 电池编码(SN)字符5(ASCII) | 48 "0" 49 "1" 50 "2" 51 "3" 52 "4" 53 "5" 54 "6" 55 "7" 56 "8" 57 "9" 65 "A" 66 "B" 67 "C" 68 "D" 69 "E" 70 "F" 71 "G" 72 "H" 73 "I" 74 "J" 75 "K" 76 "L" 77 "M" 78 "N" 79 "O" 80 "P" 81 "Q" 82 "R" 83 "S" 84 "T" 85 "U" 86 "V" 87 "W" 88 "X" 89 "Y" 90 "Z"
[5 empty] | Byte8 | 0-7 | 电池编码(SN)字符6(ASCII) | 48 "0" 49 "1" 50 "2" 51 "3" 52 "4" 53 "5" 54 "6" 55 "7" 56 "8" 57 "9" 65 "A" 66 "B" 67 "C" 68 "D" 69 "E" 70 "F" 71 "G" 72 "H" 73 "I" 74 "J" 75 "K" 76 "L" 77 "M" 78 "N" 79 "O" 80 "P" 81 "Q" 82 "R" 83 "S" 84 "T" 85 "U" 86 "V" 87 "W" 88 "X" 89 "Y" 90 "Z"
| BMS15 | 0x1813F489 | 事件型 | RX | Byte1 | 0-7 | 电池编码信息2的CheckSum,Byte0=Byte1 XOR Byte2 XOR Byte3 XOR Byte4 XOR Byte5 XOR Byte6 XOR Byte7
[5 empty] | Byte2 | 0-7 | 电池编码(SN)字符7(ASCII) | 48 "0" 49 "1" 50 "2" 51 "3" 52 "4" 53 "5" 54 "6" 55 "7" 56 "8" 57 "9" 65 "A" 66 "B" 67 "C" 68 "D" 69 "E" 70 "F" 71 "G" 72 "H" 73 "I" 74 "J" 75 "K" 76 "L" 77 "M" 78 "N" 79 "O" 80 "P" 81 "Q" 82 "R" 83 "S" 84 "T" 85 "U" 86 "V" 87 "W" 88 "X" 89 "Y" 90 "Z"
[5 empty] | Byte3 | 0-7 | 电池编码(SN)字符8(ASCII) | 48 "0" 49 "1" 50 "2" 51 "3" 52 "4" 53 "5" 54 "6" 55 "7" 56 "8" 57 "9" 65 "A" 66 "B" 67 "C" 68 "D" 69 "E" 70 "F" 71 "G" 72 "H" 73 "I" 74 "J" 75 "K" 76 "L" 77 "M" 78 "N" 79 "O" 80 "P" 81 "Q" 82 "R" 83 "S" 84 "T" 85 "U" 86 "V" 87 "W" 88 "X" 89 "Y" 90 "Z"
[5 empty] | Byte4 | 0-7 | 电池编码(SN)字符9(ASCII) | 48 "0" 49 "1" 50 "2" 51 "3" 52 "4" 53 "5" 54 "6" 55 "7" 56 "8" 57 "9" 65 "A" 66 "B" 67 "C" 68 "D" 69 "E" 70 "F" 71 "G" 72 "H" 73 "I" 74 "J" 75 "K" 76 "L" 77 "M" 78 "N" 79 "O" 80 "P" 81 "Q" 82 "R" 83 "S" 84 "T" 85 "U" 86 "V" 87 "W" 88 "X" 89 "Y" 90 "Z"
[5 empty] | Byte5 | 0-7 | 电池编码(SN)字符10(ASCII) | 48 "0" 49 "1" 50 "2" 51 "3" 52 "4" 53 "5" 54 "6" 55 "7" 56 "8" 57 "9" 65 "A" 66 "B" 67 "C" 68 "D" 69 "E" 70 "F" 71 "G" 72 "H" 73 "I" 74 "J" 75 "K" 76 "L" 77 "M" 78 "N" 79 "O" 80 "P" 81 "Q" 82 "R" 83 "S" 84 "T" 85 "U" 86 "V" 87 "W" 88 "X" 89 "Y" 90 "Z"
[5 empty] | Byte6 | 0-7 | 电池编码(SN)字符11(ASCII) | 48 "0" 49 "1" 50 "2" 51 "3" 52 "4" 53 "5" 54 "6" 55 "7" 56 "8" 57 "9" 65 "A" 66 "B" 67 "C" 68 "D" 69 "E" 70 "F" 71 "G" 72 "H" 73 "I" 74 "J" 75 "K" 76 "L" 77 "M" 78 "N" 79 "O" 80 "P" 81 "Q" 82 "R" 83 "S" 84 "T" 85 "U" 86 "V" 87 "W" 88 "X" 89 "Y" 90 "Z"
[5 empty] | Byte7 | 0-7 | 电池编码(SN)字符12(ASCII) | 48 "0" 49 "1" 50 "2" 51 "3" 52 "4" 53 "5" 54 "6" 55 "7" 56 "8" 57 "9" 65 "A" 66 "B" 67 "C" 68 "D" 69 "E" 70 "F" 71 "G" 72 "H" 73 "I" 74 "J" 75 "K" 76 "L" 77 "M" 78 "N" 79 "O" 80 "P" 81 "Q" 82 "R" 83 "S" 84 "T" 85 "U" 86 "V" 87 "W" 88 "X" 89 "Y" 90 "Z"
[5 empty] | Byte8 | 0-7 | 电池编码(SN)字符13(ASCII) | 48 "0" 49 "1" 50 "2" 51 "3" 52 "4" 53 "5" 54 "6" 55 "7" 56 "8" 57 "9" 65 "A" 66 "B" 67 "C" 68 "D" 69 "E" 70 "F" 71 "G" 72 "H" 73 "I" 74 "J" 75 "K" 76 "L" 77 "M" 78 "N" 79 "O" 80 "P" 81 "Q" 82 "R" 83 "S" 84 "T" 85 "U" 86 "V" 87 "W" 88 "X" 89 "Y" 90 "Z"
| BMS16 | 0x1814F489 | 事件型 | RX | Byte1 | 0-7 | 电池编码信息2的CheckSum,Byte0=Byte1 XOR Byte2 XOR Byte3 XOR Byte4 XOR Byte5 XOR Byte6 XOR Byte7
[5 empty] | Byte2 | 0-7 | 电池编码(SN)字符14(ASCII) | 48 "0" 49 "1" 50 "2" 51 "3" 52 "4" 53 "5" 54 "6" 55 "7" 56 "8" 57 "9" 65 "A" 66 "B" 67 "C" 68 "D" 69 "E" 70 "F" 71 "G" 72 "H" 73 "I" 74 "J" 75 "K" 76 "L" 77 "M" 78 "N" 79 "O" 80 "P" 81 "Q" 82 "R" 83 "S" 84 "T" 85 "U" 86 "V" 87 "W" 88 "X" 89 "Y" 90 "Z"
[5 empty] | Byte3 | 0-7 | 电池编码(SN)字符15(ASCII) | 48 "0" 49 "1" 50 "2" 51 "3" 52 "4" 53 "5" 54 "6" 55 "7" 56 "8" 57 "9" 65 "A" 66 "B" 67 "C" 68 "D" 69 "E" 70 "F" 71 "G" 72 "H" 73 "I" 74 "J" 75 "K" 76 "L" 77 "M" 78 "N" 79 "O" 80 "P" 81 "Q" 82 "R" 83 "S" 84 "T" 85 "U" 86 "V" 87 "W" 88 "X" 89 "Y" 90 "Z"
[5 empty] | Byte4 | 0-7 | 电池编码(SN)字符16(ASCII) | 48 "0" 49 "1" 50 "2" 51 "3" 52 "4" 53 "5" 54 "6" 55 "7" 56 "8" 57 "9" 65 "A" 66 "B" 67 "C" 68 "D" 69 "E" 70 "F" 71 "G" 72 "H" 73 "I" 74 "J" 75 "K" 76 "L" 77 "M" 78 "N" 79 "O" 80 "P" 81 "Q" 82 "R" 83 "S" 84 "T" 85 "U" 86 "V" 87 "W" 88 "X" 89 "Y" 90 "Z"
[5 empty] | Byte5 | 0-7 | 电池编码(SN)字符17(ASCII) | 48 "0" 49 "1" 50 "2" 51 "3" 52 "4" 53 "5" 54 "6" 55 "7" 56 "8" 57 "9" 65 "A" 66 "B" 67 "C" 68 "D" 69 "E" 70 "F" 71 "G" 72 "H" 73 "I" 74 "J" 75 "K" 76 "L" 77 "M" 78 "N" 79 "O" 80 "P" 81 "Q" 82 "R" 83 "S" 84 "T" 85 "U" 86 "V" 87 "W" 88 "X" 89 "Y" 90 "Z"
[5 empty] | Byte6 | 0-7 | 电池编码(SN)字符18(ASCII) | 48 "0" 49 "1" 50 "2" 51 "3" 52 "4" 53 "5" 54 "6" 55 "7" 56 "8" 57 "9" 65 "A" 66 "B" 67 "C" 68 "D" 69 "E" 70 "F" 71 "G" 72 "H" 73 "I" 74 "J" 75 "K" 76 "L" 77 "M" 78 "N" 79 "O" 80 "P" 81 "Q" 82 "R" 83 "S" 84 "T" 85 "U" 86 "V" 87 "W" 88 "X" 89 "Y" 90 "Z"
[5 empty] | Byte7 | 0-7 | 电池编码(SN)字符19(ASCII) | 48 "0" 49 "1" 50 "2" 51 "3" 52 "4" 53 "5" 54 "6" 55 "7" 56 "8" 57 "9" 65 "A" 66 "B" 67 "C" 68 "D" 69 "E" 70 "F" 71 "G" 72 "H" 73 "I" 74 "J" 75 "K" 76 "L" 77 "M" 78 "N" 79 "O" 80 "P" 81 "Q" 82 "R" 83 "S" 84 "T" 85 "U" 86 "V" 87 "W" 88 "X" 89 "Y" 90 "Z"
[5 empty] | Byte8 | 0-7 | 电池编码(SN)字符20(ASCII) | 48 "0" 49 "1" 50 "2" 51 "3" 52 "4" 53 "5" 54 "6" 55 "7" 56 "8" 57 "9" 65 "A" 66 "B" 67 "C" 68 "D" 69 "E" 70 "F" 71 "G" 72 "H" 73 "I" 74 "J" 75 "K" 76 "L" 77 "M" 78 "N" 79 "O" 80 "P" 81 "Q" 82 "R" 83 "S" 84 "T" 85 "U" 86 "V" 87 "W" 88 "X" 89 "Y" 90 "Z"
| BMS17 | 0x1815F489 | 事件型 | RX | Byte1 | 0-7 | 电池编码信息2的CheckSum,Byte0=Byte1 XOR Byte2 XOR Byte3 XOR Byte4 XOR Byte5 XOR Byte6 XOR Byte7
[5 empty] | Byte2 | 0-7 | 电池编码(SN)字符21(ASCII) | 48 "0" 49 "1" 50 "2" 51 "3" 52 "4" 53 "5" 54 "6" 55 "7" 56 "8" 57 "9" 65 "A" 66 "B" 67 "C" 68 "D" 69 "E" 70 "F" 71 "G" 72 "H" 73 "I" 74 "J" 75 "K" 76 "L" 77 "M" 78 "N" 79 "O" 80 "P" 81 "Q" 82 "R" 83 "S" 84 "T" 85 "U" 86 "V" 87 "W" 88 "X" 89 "Y" 90 "Z"
[5 empty] | Byte3 | 0-7 | 电池编码(SN)字符22(ASCII) | 48 "0" 49 "1" 50 "2" 51 "3" 52 "4" 53 "5" 54 "6" 55 "7" 56 "8" 57 "9" 65 "A" 66 "B" 67 "C" 68 "D" 69 "E" 70 "F" 71 "G" 72 "H" 73 "I" 74 "J" 75 "K" 76 "L" 77 "M" 78 "N" 79 "O" 80 "P" 81 "Q" 82 "R" 83 "S" 84 "T" 85 "U" 86 "V" 87 "W" 88 "X" 89 "Y" 90 "Z"
[5 empty] | Byte4 | 0-7 | 电池编码(SN)字符23(ASCII) | 48 "0" 49 "1" 50 "2" 51 "3" 52 "4" 53 "5" 54 "6" 55 "7" 56 "8" 57 "9" 65 "A" 66 "B" 67 "C" 68 "D" 69 "E" 70 "F" 71 "G" 72 "H" 73 "I" 74 "J" 75 "K" 76 "L" 77 "M" 78 "N" 79 "O" 80 "P" 81 "Q" 82 "R" 83 "S" 84 "T" 85 "U" 86 "V" 87 "W" 88 "X" 89 "Y" 90 "Z"
[5 empty] | Byte5 | 0-7 | 电池编码(SN)字符24(ASCII) | 48 "0" 49 "1" 50 "2" 51 "3" 52 "4" 53 "5" 54 "6" 55 "7" 56 "8" 57 "9" 65 "A" 66 "B" 67 "C" 68 "D" 69 "E" 70 "F" 71 "G" 72 "H" 73 "I" 74 "J" 75 "K" 76 "L" 77 "M" 78 "N" 79 "O" 80 "P" 81 "Q" 82 "R" 83 "S" 84 "T" 85 "U" 86 "V" 87 "W" 88 "X" 89 "Y" 90 "Z"
[5 empty] | Byte6 | 0-7 | 电池编码(SN)字符25(ASCII) | 48 "0" 49 "1" 50 "2" 51 "3" 52 "4" 53 "5" 54 "6" 55 "7" 56 "8" 57 "9" 65 "A" 66 "B" 67 "C" 68 "D" 69 "E" 70 "F" 71 "G" 72 "H" 73 "I" 74 "J" 75 "K" 76 "L" 77 "M" 78 "N" 79 "O" 80 "P" 81 "Q" 82 "R" 83 "S" 84 "T" 85 "U" 86 "V" 87 "W" 88 "X" 89 "Y" 90 "Z"
[5 empty] | Byte7 | 0-7 | 电池编码(SN)字符26(ASCII) | 48 "0" 49 "1" 50 "2" 51 "3" 52 "4" 53 "5" 54 "6" 55 "7" 56 "8" 57 "9" 65 "A" 66 "B" 67 "C" 68 "D" 69 "E" 70 "F" 71 "G" 72 "H" 73 "I" 74 "J" 75 "K" 76 "L" 77 "M" 78 "N" 79 "O" 80 "P" 81 "Q" 82 "R" 83 "S" 84 "T" 85 "U" 86 "V" 87 "W" 88 "X" 89 "Y" 90 "Z"
[5 empty] | Byte8 | 0-7 | 电池编码(SN)字符27(ASCII) | 48 "0" 49 "1" 50 "2" 51 "3" 52 "4" 53 "5" 54 "6" 55 "7" 56 "8" 57 "9" 65 "A" 66 "B" 67 "C" 68 "D" 69 "E" 70 "F" 71 "G" 72 "H" 73 "I" 74 "J" 75 "K" 76 "L" 77 "M" 78 "N" 79 "O" 80 "P" 81 "Q" 82 "R" 83 "S" 84 "T" 85 "U" 86 "V" 87 "W" 88 "X" 89 "Y" 90 "Z"
| BMS19 | 0x1812D589 | 1000ms | RX | Byte1-4 | 0-31 | 累计充电能量 | Scale: 0.1 kwh/bit ；offset:0 ； Data range:0 to 429496729.5 kwh
[5 empty] | Byte5-8 | 32-63 | 累计放电能量 | Scale: 0.1 kwh/bit ；offset:0 ； Data range:0 to 429496729.5 kwh
| BMS20 | 0x1813D589 | 1000ms | RX | Byte1-4 | 0-31 | 累计回充能量 | Scale: 0.1 kwh/bit ；offset:0 ； Data range:0 to 429496729.5 kwh
[5 empty] | Byte5-8 | 32-63 | 单次充电能量 | Scale: 0.1 kwh/bit ；offset:0 ； Data range:0 to 429496729.5 kwh 某次上电开始记录，重新上电后清零
| BMS21 | 0x1814D589 | 1000ms | RX | Byte1-4 | 0-31 | 单次回充能量 | Scale: 0.1 kwh/bit ；offset:0 ； Data range:0 to 429496729.5 kwh 某次上电开始记录，重新上电后清零
燃料电池系统报文 | SH30_STA_MSG1 | 0x1802D0D7 | 100ms | RX | Byte1 | 0-7 | YHT30_Sta_Flag | 0~255 工作状态码见下表
[5 empty] | Byte2 | 0-7 | YHT30_Fault_Level | 0~255 故障等级
[5 empty] | Byte3-4 | 0-15 | YHT30_Fault_Code | 0~65535 故障码
[5 empty] | Byte5-6 | 0-15 | 系统氢气压力 | Scale: 0.1 Mpa/bit ；offset:0 kpa ； Data range: 0 to +120 MPa
[5 empty] | Byte7 | 0-7 | 氢气浓度 | Scale: 200mg/kg/bit ；offset:0 ； Data range: 0 to 44000mg/kg/bit
[5 empty] | Byte8 | 0-7 | life | 0~255
| SH30_STA_MSG2 | 0x1803D0D7 | 100ms | RX | Byte1-2 | 0-15 | YHT输出电流 | Scale:0.1A/bit ；offset:0; Data range: 0 to +1000A
[5 empty] | Byte3-4 | 0-15 | YHT输出电压 | Scale:0.1V/bit ；offset:0 ； Data range: 0 to +1000V
[5 empty] | Byte5-6 | 0-15 | YHT可输出功率 | Scale: 0.1KW ；offset:0 ； Data range: 0 to 35KW
[5 empty] | Byte7 | 0-7 | 备用
[5 empty] | Byte8 | 0-7 | 备用
| SH30_STA_MSG3 | 0x1804D0D7 | 100ms | RX | Byte1-2 | 0-15 | 燃料电池电压 | Scale:0.1V/bit ；offset:0 ； Data range: 0 to +1000V
[5 empty] | Byte3-4 | 0-15 | 燃料电池电流 | Scale:0.1A/bit ；offset:0; Data range: 0 to +1000A
[5 empty] | Byte5-6 | 0-15 | 备用
[5 empty] | Byte7-8 | 0-15 | 燃料消耗率 | Scale:0.01kg/100km ；
| SH30_STA_MSG4 | 0x1805D0D7 | 100ms | RX | Byte1 | 0-7 | 燃料电池温度探针总数 | 探针总数是6
[5 empty] | Byte2 | 0-7 | 电堆温度1 | Scale: 1℃/bit ；offset:-40 ； Data range: -40 to +120℃
[5 empty] | Byte3 | 0-7 | DCDC温度2
[5 empty] | Byte4 | 0-7 | 氢瓶温度3
[5 empty] | Byte5 | 0-7 | 氢瓶温度4
[5 empty] | Byte6 | 0-7 | 氢瓶温度5
[5 empty] | Byte7 | 0-7 | 氢瓶温度6
[5 empty] | Byte8 | 0-7 | 备用
| SH30_STA_MSG5 | 0x1806D0D7 | 100ms | RX | Byte1 | 0-7 | 氢系统中最高温度 | Scale: 1℃/bit ；offset:-40 ； Data range: -40 to +120℃
[5 empty] | Byte2 | 0-7 | 氢系统中最高温度探针代号
[5 empty] | Byte3 | 0-7 | 氢气最高浓度 | Scale: 200mg/kg/bit ；offset:0 ； Data range: 0 to 44000mg/kg/bit
[5 empty] | Byte4 | 0-7 | 氢气最高浓度传感器代号
[5 empty] | Byte5-6 | 0-15 | 氢气最高压力 | Scale: 0.1 Mpa/bit ；offset:0 kpa ； Data range: 0 to +120 MPa
[5 empty] | Byte7 | 0-7 | 氢气最高压力传感器代号
[5 empty] | Byte8 | 0-7 | 备用
| SH30_STA_MSG6 | 0x1807D5D7 | 5000ms | RX | Byte1-4 | 0-31 | 加氢量 | Scale: 0.01 kg/bit ；offset:0 ； Data range: 0 to 42949672.95 kg
| 玉柴发动机报文 | 0x0CF00400 | 10ms | RX | Byte4-5 | 0-15 | 曲轴转速 | Scale: 0.125 rpm/bit ；offset:0 ； Data range: 0 to +8032 rpm
|  | 0x18FEF200 | 500ms |  | Byte1-2 | 0-15 | 燃料消耗率（液体燃料） | Scale: 0.05 L/h/bit ；offset:0 ； Data range:
[5 empty] | Byte3-4 | 0-15 |  | Scale: 1/512 KM/L/bit ；offset:0 ； Data range: 0 to +125.5KM/L
|  | 0x18FEE900 | On request |  | Byte1-4 | 0-31 | 发动机单程燃油消耗量 | Scale: 0.5 L/bit ；offset:0 ； Data range:0 to 2105540607.5 L
[5 empty] | Byte5-8 | 0-31 | 发动机累计燃油消耗量 | Scale: 0.5 L/bit ；offset:0 ； Data range:0 to 2105540607.5 L
|  | 0x18FDEA00 | 5000ms |  | Byte1-2 | 0-15 | 燃料消耗率（气体机） | Scale: 0.01 kg/h/bit ；offset:0 ； Data range: 10分钟平均值
[5 empty] | Byte3-4 | 0-15 |  | Scale: 0.01 m3/h/bit ；offset:0 ； Data range: 10分钟平均值
[5 empty] | Byte5-6 | 0-15 |  | Scale: 0.01 kg/100km/bit ；offset:0 ； Data range: 10分钟平均值
[5 empty] | Byte7-8 | 0-15 |  | Scale: 0.01m3/100km/bit ；offset:0 ； Data range: 10分钟平均值
|  | 0x18FEAF00 | On request |  | Byte1-4 | 0-31 | ESI系统重置后累计燃气消耗 | Scale: 0.5kg/bit ；offset:0 ； Data range: 0 to 2105540607.5 kg
[5 empty] | Byte5-8 | 0-31 | ESI系统累计气耗 | Scale: 0.5kg/bit ；offset:0 ； Data range: 0 to 2105540607.5 kg
|  | 0x1CFEAF00 | On request |  | Byte1-4 | 0-31 | ECI系统单程累计燃气消耗量 | Scale: 0.5kg/bit ；offset:0 ； Data range: 0 to 2105540607.5 kg
[5 empty] | Byte5-8 | 0-31 | ECI系统累计燃气消耗量 | Scale: 0.5kg/bit ；offset:0 ； Data range: 0 to 2105540607.5 kg

## 水冷机组
Message/报文 |  |  |  |  | Paramater definition/参数定义 |  |  | 备注
Name/报文名称 |  | ID/ | Cycle time/ | Type/ | Byte/ | Bit | Parameter/参数 | Can Resolution
|  | 地址 | 频率 | 类型 | 字节 | 位
BMS→热管理系统 |  | 0x18FF45F4 | 1000ms | RX | Byte1 | 0-1 | BMS 请求设定模式 | 00关机模式，01制冷模式，02制热模式，03自循环模式
[6 empty] | 2-3 | 高压请求 | 00上高压请求，01 下高压请求，10~11无效
[6 empty] | 4-5 | 充电状态 | 00 非充电状态，01 充电模式，10~11无效
[6 empty] | 6-7 | BMS 高压继电器状态 | 00 断开状态，01 闭合状态，10~11无效
[5 empty] | Byte2 | 0-7 | BMS 当前电压高字节 | 分辨率：1V /bit；偏移量：0； 范围：0V~1000V ；类型：测量；65535：无效
[5 empty] | Byte3 | 0-7 | BMS 当前电压低字
[5 empty] | Byte4 | 0-7 | 保留
[5 empty] | Byte5 | 0-7 | 设定温度 | 分辨率：1℃\bit ；偏移量：-40℃；单位：℃
[5 empty] | Byte6 | 0-7 | 保留
[5 empty] | Byte7 | 0-7 | BMS 生命帧 | 0~255
[5 empty] | Byte8 | 0-7 | CRC 效验值 | 0~255
热管理系统→BMS |  | 0x18FFC13A | 1000ms | TX | Byte1 | 0-1 | 热管理机组工作状态 | 00 关机模式，01 制冷模式，02 制热模式，03 自循环模式
[6 empty] | 2-3 | 热管理机组高压继电器状态 | 00 断开状态，01 闭合状态，10~11无效
[6 empty] | 4-7 | 保留
[5 empty] | Byte2 | 0-7 | 出水温度（机组到电池） | 分辨率：1 ℃/bit ;偏移量：－40℃ ;范围：－40℃~210℃ ; 类型：测量;255：无效
[5 empty] | Byte3 | 0-7 | 回水温度（电池到机组）
[5 empty] | Byte4 | 0-7 | 保留
[5 empty] | Byte5 | 0-7 | 保留
[5 empty] | Byte6 | 0-7 | 热管理机组需求功率高字节 | 分辨率：0.1 Kw/bit ;偏移量：0; 范围：0Kw~100.0Kw ; 类型：测量;65535：无效（按照实时发送）
[5 empty] | Byte7 | 0-7 | 热管理机组需求功率低字节
[5 empty] | Byte8 | 0-5 | 热管理机组故障码 | 0：无故障； 出现1种以上循环发送
[6 empty] | 6-7 | 故障码等级 | 1：1级故障；2：2 级故障；3：3级故障；
注： 1 水冷机组故障码出现多个时采用循环发送方式。 2 故障等级分为3级：自定义1级、2级和3级故障，其中1级等级最高。 多个故障发生时，只发送最高等级。 例如：热管理系统中同时存在1级和2级故障时，热管理系统应保持发送1级故障等级，并循环发送故障码。 3 故障处理：BMS只响应故障等级，1级故障处理方式：发送关机指令、请求下高压指令、断高压、转发故障给整车；2 级故障处理方式：发送关机指令、转发故障给整车；3级故障处理方式：不处理、转发故障给整车）
三电水冷机组故障码 | [6 empty] | 奥特佳水冷机组故障码
序号 | 故障代码 | 故障内容 | BNS故障处理 | 备注 | 故障等级 |  | 序号 | 故障代码 | 故障内容
1 | 0X00 | 无故障 |  |  |  |  | 1 | 0X00 | 无故障
2 | 0X01 | 母线欠压 | 不处理，滤波后，统一故障码上报整车 |  | 3 |  | 2 | 0X01 | PTC1 1级故障
3 | 0X02 | 母线过压 | 不处理，滤波后，统一故障码上报整车 |  | 3 |  | 3 | 0X02 | PTC1 2级故障
4 | 0X03 | 压机过流 | 不处理，滤波后，统一故障码上报整车 |  | 3 |  | 4 | 0X03 | PTC2 1级故障
5 | 0X04 | 压机CAN通讯异常 | 不处理，滤波后，统一故障码上报整车 |  | 3 |  | 5 | 0X04 | PTC2 2级故障
6 | 0X05 | 压机失速 | 不处理，滤波后，统一故障码上报整车 |  | 3 |  | 6 | 0X05 | PTC3 1级故障
7 | 0X06 | 压机异常 | 不处理，滤波后，统一故障码上报整车 |  | 3 |  | 7 | 0X06 | PTC3 2级故障
8 | 0X07 | 系统压力保护 | 不处理，滤波后，统一故障码上报整车 |  | 3 |  | 8 | 0X07 | AC 1级故障
9 | 0X08 | 防冻结保护 | 不处理，滤波后，统一故障码上报整车 |  | 3 |  | 9 | 0X08 | AC 2级故障
10 | 0X09 | 出水温度传感器异常 | 发送关机模式，滤波后，统一故障码上报整车 | pack进水口、TMS出水口=Twater | 2 |  | 10 | 0X09 | 风扇故障
11 | 0X0A | 进水温度传感器异常 | 不处理，滤波后，统一故障码上报整车 |  | 3 |  | 11 | 0X0A | 高压传感器故障
12 | 0X0B | 防冻结温度传感器异常 | 不处理，滤波后，统一故障码上报整车 |  | 3 |  | 12 | 0X0B | 低压传感器故障
13 | 0X0C | 水泵故障 | 发送关机模式，滤波后，统一故障码上报整车 |  | 2 |  | 13 | 0X0C | 进水温度故障
14 | 0X0D | PTC故障 | 不处理，滤波后，统一故障码上报整车 |  | 3 |  | 14 | 0X0D | 出水温度故障
15 | 0X0E | 整车CAN通讯异常 | 发送关机模式，断开热管理机组继电器 |  | 1 |  | 15 | 0X0E | 三通阀故障
16 | 0X0F | 水箱缺水 | 不处理，滤波后，统一故障码上报整车 |  | 3 |  | 16 | 0X0F | 泵故障
17 | 0X10 | 预留 | 不处理，滤波后，统一故障码上报整车 |  | 3 |  | 17 | 0X10 | 制热故障
18 | 0X11 | 预留 | 不处理，滤波后，统一故障码上报整车 |  | 3 |  | 18 | 0X11 | 制冷故障
[7 empty] | 19 | 0X12 | 通讯故障
[7 empty] | 20 | 0X13 | 缺水关机

## DCDC和DCAC
| Message/报文 |  |  |  | Paramater definition/参数定义 |  |  | 备注
| Name/报文名称 | ID/ | Cycle time/ | Type/ | Byte/ | Bit | Parameter/参数 | Can Resolution
|  | 地址 | 频率 | 类型 | 字节 | 位
| MCU1 | 0x18FFD6DO | 100ms | RX | BYTE1 | 8-4 | 保留
[6 empty] | 3 | 助力转向泵输出频率 | K3 (1:真 0:假)具体数据见右表
[6 empty] | 2 | 助力转向泵输出频率 | K2 (1:真 0:假)具体数据见右表
[6 empty] | 1 | 助力转向泵输出频率 | K1 (1:真 0:假)具体数据见右表
[5 empty] | BYTE2 | 8-4 | 保留
[6 empty] | 3 | 打气泵输出频率 | K3 (1:真 0:假)具体数据见右表
[6 empty] | 2 | 打气泵输出频率 | K2 (1:真 0:假)具体数据见右表
[6 empty] | 1 | 打气泵输出频率 | K1 (1:真 0:假)具体数据见右表
[5 empty] | BYTE3 | 1-2 | 转向低压控制器控制指令 | 00：停机；01：运行；10：预留；11：测试
[6 empty] | 3-8 | 保留
[5 empty] | BYTE4 | 1-8 | 车速 | Scale:1km/h/bit；offset:0；Data range:0-255km/h
[5 empty] | BYTE5 | 0-7 | DC/DC1启动指令 | 0x55：启动，0xAA：关闭
[5 empty] | BYTE6 | 0-7 | DC/DC2 启动指令（预留） | 0x55：启动，0xAA：关闭（预留）
[5 empty] | BYTE7 | 0-7 | 保留
[5 empty] | BYTE8 | 0-7 | 心跳信号 | 0-255
| 油泵 （DC/AC）状态 | 0x18FFD0D6 | 300ms | TX | BYTE1 | 0-7 | 电机转速低字节 | Scale:0.5rpm/bit；offset:-16000；Data range:-16000~16000
[5 empty] | BYTE2 | 0-7 | 电机转速高字节
[5 empty] | BYTE3 | 0-7 | 母线电压低字节 | Scale:1V/bit；offset:0；Data range:0----1000V
[5 empty] | BYTE4 | 0-7 | 母线电压高字节
[5 empty] | BYTE5 | 0-7 | 输出电流低字节 | Scale:0.1A/bit；offset:0；Data range:0----100A
[5 empty] | BYTE6 | 0-7 | 输出电流高字节
[5 empty] | BYTE7 | 0-7 | 控制器温度 | Scale: 1℃/bit ；offset:-40 ； Data range: -40 to +150℃
[5 empty] | BYTE8 | 0-1 | 控制器状态 | 00 INITIAL（初始化）（低压上电） 01 READY（就绪）--低压上电、高压上电） 10 RUN（运行中） 11 FAULT（故障）
[6 empty] | 2-5 | 故障代码 | 0000：无故障 0001：输入欠压 0010：输入过压 0011：输出过流 0100：过载故障 0101：控制器过温 0110：输出缺相 0111：CAN 通信故障（未接收到整车报文指令） 1001:电机过温
[6 empty] | 6-7 | 心跳信号 | 0~3
| 气泵 （DC/AC）状态 | 0x18FED0D6 | 300ms | TX | BYTE1 | 0-7 | 电机转速低字节 | Scale:0.5rpm/bit；offset:-16000；Data range:-16000~16000
[5 empty] | BYTE2 | 0-7 | 电机转速高字节
[5 empty] | BYTE3 | 0-7 | 母线电压低字节 | Scale:1V/bit；offset:0；Data range:0----1000V
[5 empty] | BYTE4 | 0-7 | 母线电压高字节
[5 empty] | BYTE5 | 0-7 | 输出电流低字节 | Scale:0.1A/bit；offset:0；Data range:0----100A
[5 empty] | BYTE6 | 0-7 | 输出电流高字节
[5 empty] | BYTE7 | 0-7 | 控制器温度 | Scale: 1℃/bit ；offset:-40 ； Data range: -40 to +150℃
[5 empty] | BYTE8 | 0-1 | 控制器状态 | 00 INITIAL（初始化） 01 READY（就绪） 10 RUN（运行中） 11 FAULT（故障）
[6 empty] | 2-5 | 故障代码 | 0000：无故障 0001：输入欠压 0010：输入过压 0011：输出过流 0100：过载故障 0101：控制器过温 0110：输出缺相 0111：CAN 通信故障（未接收到整车报文指令） 1001:电机过温
[6 empty] | 6-7 | 心跳信号 | 0~3
| DCDC1 状态 | 0x18FDD0D6 | 300ms | TX | BYTE1 | 0-7 | 输入电压低字节 | Scale:1V/bit；offset:0；Data range:0----1000V
[5 empty] | BYTE2 | 0-7 | 输入电压高字节
[5 empty] | BYTE3 | 0-7 | 输出电压 | Scale:0.5V/bit；offset:0；Data range:0---50V
[5 empty] | BYTE4 | 0-7 | 输出电流低字节 | Scale:0.1A/bit；offset:0；Data range:0----200A
[5 empty] | BYTE5 | 0-7 | 输出电流高字节
[5 empty] | BYTE6 | 0-7 | 散热器温度 | Scale: 1℃/bit ；offset:-40 ； Data range: -40 to +150℃
[5 empty] | BYTE7 | 0-1 | 控制器状态 | 00 STOP(停止) 10 RUN（运行中） 11 FAULT（故障）
[6 empty] | 2-5 | 故障代码 | 0000：无故障 0001：输入欠压 0010：输入过压 0011：输出过流 0100：过热故障 0101：短路故障 0110：CAN 通信故障（未接收到整车报文指令）
[6 empty] | 6-7 | 心跳信号 | 0~3
[5 empty] | BYTE8 |  | 保留
| DCDC2 状态 | 0x18FCD0D6 | 300ms | TX | BYTE1 | 0-7 | 输入电压低字节 | Scale:1V/bit；offset:0；Data range:0----1200V
[5 empty] | BYTE2 | 0-7 | 输入电压高字节
[5 empty] | BYTE3 | 0-7 | 输出电压 | Scale:0.5V/bit；offset:0；Data range:0---50V
[5 empty] | BYTE4 | 0-7 | 输出电流低字节 | Scale:0.1A/bit；offset:0；Data range:0----200A
[5 empty] | BYTE5 | 0-7 | 输出电流高字节
[5 empty] | BYTE6 | 0-7 | 散热器温度 | Scale: 1℃/bit ；offset:-40 ； Data range: -40 to +150℃
[5 empty] | BYTE7 | 0-1 | 控制器状态 | 00 STOP(停止) 10 RUN（运行中） 11 FAULT（故障）
[6 empty] | 2-5 | 故障代码 | 0000：无故障 0001：输入欠压 0010：输入过压 0011：输出过流 0100：过热故障 0101：短路故障 0110：CAN 通信故障（未接收到整车报文指令）
[6 empty] | 6-7 | 心跳信号 | 0~3
[5 empty] | BYTE8 |  | 保留
| 转向低压控制器状态 | 0x18FBD0D9 | 500ms | TX | BYTE1 | 0-1 | 工作状态 | 00：停机；01：运行；10：故障；11：未定义
[6 empty] | 2-7 | 保留
[5 empty] | BYTE2 | 0-7 | 输出电压 | Scale:1V/bit；offset:0；Data range:0---35V
[5 empty] | BYTE3 | 0-7 | 保留
[5 empty] | BYTE4 | 0-7 | 输出电流低字节 | Scale:0.1A/bit；offset:0；Data range:0----200A
[5 empty] | BYTE5 | 0-7 | 输出电流高字节
[5 empty] | BYTE6 | 0-7 | 心跳信号 | 0-255
[5 empty] | BYTE7 | 0-7 | 散热器温度 | Scale: 1℃/bit ；offset:-40 ； Data range: -40 to +150℃
[5 empty] | BYTE8 | 0-5 | 故障代码 | 0：无故障；1-63：故障代码（见故障代码表）
[6 empty] | 6-7 | 故障报警级别 | 00：无故障；01 一级报警；10：二级报警；11：无效
注： 1、数据格式定义：采用 29 位标识符的扩展帧，250kbps传输速率，字节排序采用 Intel Intel 编码格式。 2、数据转换公式：实际数值 = 总线上传送的数值×分辨率+偏移量。 3、整车控制器要求的输出电压和频率可根据转向泵的具体参数进行修改。如真值表为0时频率为油泵电机额定频率。其余值平均插值。若无特殊说明，真值为0时启动；真值为7时关机。 4、PT100温度保护逻辑，110度报警，140度停机
混动车单独助力转向泵用 | Message/报文 |  |  |  | Paramater definition/参数定义 |  |  | 备注
| Name/报文名称 | ID/ | Cycle time/ | Type/ | Byte/ | Bit | Parameter/参数 | Can Resolution
|  | 地址 | 频率 | 类型 | 字节 | 位
| 助力转向控制指令 | 0x18EFD2D0 | 100ms | RX | Byte1-2 | 0-15 | 低压电压 | Scale:0.1V/bit；offset:0 ； Data range: 0 to +1000V
[5 empty] | Byte3 | 0-6 | 保留
[6 empty] | 7 | 助力启停 | 0：停 1：启
[5 empty] | Byte4-8 |  | 保留
| 助力转向运行状态 | 0x18EFD0D2 | 100ms | TX | Byte1-2 | 0-15 | 高压电压 | Scale:0.1V/bit ；offset:0 ； Data range: 0 to +1000V
[5 empty] | Byte3-4 | 0-15 | 低压电压 | Scale:0.1V/bit ；offset:0 ； Data range: 0 to +1000V
[5 empty] | Byte5-7 |  | 保留
[5 empty] | Byte8 | 0-7 | 助力转向故障 | 0 正常 1 报警 2 限速 4 停车
混动单独DCDC报文 | Message/报文 |  |  |  | Paramater definition/参数定义 |  |  | 备注
| Name/报文名称 | ID/ | Cycle time/ | Type/ | Byte/ | Bit | Parameter/参数 | Can Resolution
|  | 地址 | 频率 | 类型 | 字节 | 位
| 工作模式指令1 | 0x1026D3D0 | 500ms | RX | Byte1 | 0-5 | 保留
[6 empty] | 6-7 | 工作模式指令 | 00 禁止工作 01 使能工作 10、11无意义
[5 empty] | Byte2 | 0-7 | 控制电压指令 | Scale: 0.2V/Bit ；offset:0 ； Data range: 0 to 50V
[5 empty] | Byte3-7 |  | 保留
[5 empty] | Byte8 | 0-5 | 保留
[6 empty] | 6-7 | 复位指令 | 00 禁止复位 01 复位 10、11无意义
| 工作模式指令2 | 0x18F8D0D3 | 500ms | TX | Byte1 | 0-1 | 基本状态位 | 00：上电初始化 01：正常工作 10：诊断和标定 11：故障
[6 empty] | 2-3 | 故障级别位 | 01：故障（停止运行） 10：报警 （限功率运行） 11：轻微异常
[6 empty] | 4-7 | 保留
[5 empty] | Byte2 |  | DC-DC温度 | Scale: 1℃/bit ；offset:-40 ； Data range: -40 to +210℃
[5 empty] | Byte3 |  | DC-DC输出电压 | Scale: 0.2V/Bit ；offset:0 ； Data range: 0 to 50V
[5 empty] | Byte4 |  | DC-DC输出电流 | Scale:1A/bit ；offset:0 ； Data range: 0 to +250A
[5 empty] | Byte5 |  | DC-DC输入电压 | Scale: 3.2V/Bit ；offset:0 ； Data range: 0 to 800V
[5 empty] | Byte6 |  | DC-DC输入电流 | Scale:0.1A/bit ；offset:0 ； Data range: 0 to +25A
[5 empty] | Byte7 | 0-1 | 保留
[6 empty] | 2 | 通讯故障 | 逻辑 1 表示事件为真；逻辑0 表示事件为假。此数据与故障级别位结合起来表征具体故障信息
[6 empty] | 3 | 功率器件故障
[6 empty] | 4 | 过流/短路
[6 empty] | 5 | 模块过热
[6 empty] | 6 | 输入过压
[6 empty] | 7 | 输入欠压
[5 empty] | Byte8 |  | DC-DC通讯协议版本号 | Scale: 0.1bit ；offset:0 ； Data range: 1.0~9.9

## 燃料电池系统
Message/报文 |  |  |  | Paramater definition/参数定义 |  |  | 备注 | 名称 | 警告 | 故障码 | 启动故障 | 故障码 | 警告 | 故障码 | 自动关机 | 故障码 | 异常关机 | 故障码
[8 empty] | 空气入堆温度 |  |  | 低/高 | 0xC207/08 | 低/高 | 0x5207/08 | 低/高 | 0x9207/08 | 低/高 | 0xD207/08
Name/报文名称 | ID/ | Cycle time/ | Type/ | Byte/ | Bit | Parameter/参数 | Can Resolution | 环境温度 | 低 | 0x4202 | 低 | 0xC201 | 低/高 | 0x5201/02 | 低/高 | 0x9201/02 | 低/高 | 0xD201/02
| 地址 | 频率 | 类型 | 字节 | 位 |  |  | 散热器出口温度 |  |  | 低/高 | 0xC205/06 | 低/高 | 0x5205/06 | 低/高 | 0x9205/06 | 低 | 0xD205
VCU7 | 0x1813D5D0 | 1000ms | RX | Byte1 | 0-7 | 驱动电机序号 | Scale: 1；offset:0 ； Data range: 1 to 252；FE 异常 FF 无效 多电机系统以电机序号区分数据 | 散热水入堆压力 |  |  | 低/高 | 0xC209/0A | 低/高 | 0x5209/0A | 低/高 | 0x9209/0A | 低/高 | 0xD209/A
|  |  |  | Byte2 | 0-1 | 驱动电机状态 | 00耗电；01发电；10关闭状态；11准备状态；FE异常；FF无效 | 空气出过滤器压力 |  |  | 低/高 | 0xC20B/0C | 低/高 | 0x520B/0C | 低/高 | 0x920B/0C
|  |  |  | Byte3 | 0-7 | 驱动电机温度 | Scale: 1℃/bit ；offset:-40 ； Data range: -40 to +210℃ | 电导率 | 高 | 0x4203 | 高 | 0xC203 | 高 | 0x5203 | 高 | 0x9203 | 高 | 0xD203
|  |  |  | Byte4 | 0-7 | 电机转速（低字节） | Scale: 0.125rpm/bit ；offset:0 ； Data range:0-8031.875rpm
|  |  |  | Byte5 | 0-7 | 电机转速（高字节） |  | 氢系统高压 |  |  | 低/高 | 0xC601/02 | 低/高 | 0x5601/02 | 低/高 | 0x9601/02 | 低/高 | 0xD601/02
|  |  |  | Byte6-7 | 0-15 | 驱动电机转矩 | Scale: 1 NM/bit ；offset:-3200 ； Data range: -3200 to +3200 NM | 氢系统低压 |  |  | 低/高 | 0xC603/04 |  |  | 低/高 | 0x9603/04
|  |  |  | Byte8 | 0-7 | 驱动电机控制器温度 | Scale: 1℃/bit ；offset:-40 ； Data range: -40 to +210℃ | 氢系统温度 |  |  | 低/高 | 0xC605/06 | 低/高 | 0x5605/06 | 低/高 | 0x9605/06 | 低/高 | 0xD605/06
VCU8 | 0x1814D5D0 | 1000ms | RX | Byte1 | 0-7 | 驱动电机序号 | Scale: 1；offset:0 ； Data range: 1 to 253；FE 异常 FF 无效 多电机系统以电机序号区分数据
|  |  |  | Byte2-3 | 0-15 | 电机控制器输入电压 | Scale:0.1V/bit ；offset:0 ； Data range: 0 to +1000V | 散热风扇1反馈 | 故障>0 | 0x4303 |  |  | 故障>0 | 0x5303
|  |  |  | Byte4-5 | 0-15 | 电机控制器直流母线电流 | Scale: 0.05 A/bit ；offset:-1600 ； Data range: -1600 to +1600 A | 散热风扇2反馈
|  |  |  | Byte6 | 0-7 | 驱动电机故障总数 | Scale: 1；offset:0 ； Data range: 1 to 252；FE 异常 FF 无效 | 散热风扇3反馈
|  |  |  | Byte7 | 0-7 | 其他故障总数 | Scale: 1；offset:0 ； Data range: 1 to 252；FE 异常 FF 无效 | 散热风扇4反馈
|  |  |  | Byte8 | 0-7 | 预留 |  | 烟雾报警 |  |  | 有 | 0xC302 |  |  |  |  | 有 | 0xD302
[8 empty] | 液位 |  |  | 低 | 0xC301 | 低 | 0x5301 | 低 | 0x9301
BMS1 | 0x1806F489 | 100ms | RX | Byte1-2 | 0-15 | 总线电压 | Scale:0.1V/bit ；offset:0 ； Data range: 0 to +1000V
|  |  |  | Byte3-4 | 0-15 | 充放电电流 | Scale:0.1A/bit ；offset:-3200; Data range: -3200 to +3200 | 输出电流>可加载电流 |  |  |  |  | 过流 | 0x5805 |  |  | 过流 | 0xD805
|  |  |  | Byte5 | 0-7 | SOC（电池模块SOC） | Scale: 0.4%/bit ；offset:0 ； Data range: 0 to 100% | 燃料电池输出电流 |  |  | 偏高 | 0xC801 | 载荷低 | 0x5801 | 载荷低 | 0x9801
|  |  |  | Byte6 | 0-7 | 电池箱内环境最高温度 | Scale: 1℃/bit ；offset:-40 ； Data range: -40 to +210℃ | 燃料电池出口温度 |  |  | 高 | 0xC802 | 高 | 0x5802 | 高 | 0x9802
|  |  |  | Byte7 | 0-15 | 电池模块剩余能量 | Scale：0.1KWh/bit；offset:0 Data range: 0 to +1000 | 燃料电池入氢压力 |  |  | 高 | 0xC803 | 低/高 | 0x5803/8
|  |  |  | Byte8 |  |  |  | 燃料电池最小单片电压 |  |  |  |  | 低 | 0x5804 | 低 | 0x9804 | 低 | 0xD804
BMS2 | 0x1807F489 | 100ms | RX | Byte1-2 | 0-15 | 电池单体最低电压 | Scale：0.001V/ bit; | HD30输出电压 |  |  |  |  | 低 | 0x5806 | 低 | 0x9806 | 低 | 0xD806
|  |  |  | Byte3-4 | 0-15 | 电池单体最高电压 |  | HD30通讯 | [8 empty] | 3秒未更新 | 0xD807
|  |  |  | Byte5 | 0-7 | 电池单体最高温度 | Scale: 1℃/bit ；offset:-40 ； Data range: -40 to +210℃
|  |  |  | Byte6 | 0-7 | 电池单体温度级差（Trange） |  | EMP水泵温度 |  |  | 高 | 0xC401 | 高 | 0x5401 | 高 | 0x9401
|  |  |  | Byte7 | 0 | 电池均衡故障 | 逻辑1表示事件为真；逻辑0表示事件为假 | EMP水泵转速 |  |  | 低 | 0xC403 | 故障 | 0x5403 | 故障 | 0x9403
[5 empty] | 1 | 充电故障 |  | EMP功率 |  |  | 高 | 0xC402 | 高 | 0x5402 | 高 | 0x9402
[5 empty] | 2-3 | 电池主接触器状态 | 01：结合 10 断开 11：故障
[5 empty] | 4-5 | 电池系统最高报警等级 | 为当前发生的故障中的最高等级值，有效值范围：0～3，“0”表示无故障；“1”表示1级故障，指代不影响车辆正常行驶的故障；“2”表示2级故障，指代影响车辆性能，需驾驶员限制行驶的故障；“3”表示3级故障，为最高级别故障，指代驾驶员应立即停车处理或请求救援的故障；等级越高越严重 | DCDC故障等级 |  |  | 故障 | 0xC501 | 故障1、2级 | 0x5501 |  |  | 故障3级 | 0xD501
[5 empty] | 6 | 充电枪连接指示 | 1 已连接 0 未连接 | DCDClife |  |  | 通讯异常 | 0xC502 |  |  |  |  | 通讯异常 | 0xD502
[5 empty] | 7 | 充电指示 | 1 地面充电状态 0 未充电
|  |  |  | Byte8 | 0-7 | SOH（电池模块SOH） | Scale：0.4%/bit；offset:0 ; Data range:0 to 100% | YHT氢气浓度 |  |  | 高 | 0xC702 | 高 | 0x5702 |  |  | 高 | 0xD702
BMS3 | 0x181BF489 | 100ms | RX | Byte1-2 | 0-15 | 电池当前最大允许放电电流 | Scale:0.1A/bit ；offset:-3200 Data range: -3200 to +3200 | YHT氢气传感器通讯 |  |  | 故障 | 0xC701 |  |  | 故障 | 0x9701
|  |  |  | Byte3-4 | 0-15 | 电池当前最大允许充电电流
|  |  |  | Byte5 | 0-1 | 单体过压报警 | 00：无报警；01：一级报警；10：二级报警；11：三级报警 | 氢系统浓度1 |  |  | 大于1% | 0xC702 | 大于0% | 0x5702 |  |  | 大于1% | 0xD702
[5 empty] | 2-3 | 整组过压报警 |  | 氢气浓度1life |  |  | 通讯异常 | 0xC701 |  |  | 通讯异常 | 0x9701
[5 empty] | 4-5 | 单体欠压报警 |  | 氢系统浓度2 |  |  | 大于1% | 0xC704 | 大于0% | 0x5704 |  |  | 大于1% | 0xD704
[5 empty] | 6-7 | 整组欠压报警 |  | 氢气浓度2life |  |  | 通讯异常 | 0xC703 |  |  | 通讯异常 | 0x9703
|  |  |  | Byte6 | 0-1 | 电池单体低温报警
[5 empty] | 2-3 | 电池单体高温报警 |  | vcu_fault_level |  |  | 等级高 | 0xC105 | 等级高 | 0x5105 |  |  | 等级高 | 0xD105
[5 empty] | 4-5 | 单体压差报警 |  | VCU_Life |  |  | 故障 | 0xC107 |  |  | 故障 | 0x9107 | 故障
[5 empty] | 6-7 | 模块温差报警 |  | e_stop |  |  | 故障 | 0xC104 |  |  |  |  | 故障 | 0xD104
|  |  |  | Byte7 | 0-1 | 放电电流大报警
[5 empty] | 2-3 | 回充电流大报警 |  | 电流偏差 |  |  |  |  | 异常 | 0x5102 | 异常 | 0x9102 | 异常 | 0xD102
[5 empty] | 4-5 | 行车绝缘检测报警 |  | 加载电流速率 |  |  |  |  | 高 | 0x5101 |  |  | 高 | 0xD101
[5 empty] | 6-7 | SOC低报警 |  | 开机吹扫超时 | [8 empty] | 超时 | 0xD110
|  |  |  | Byte8 | 0-1 | 高压互锁报警 |  | 降载超时 | [8 empty] | 超时 | 0xD111
[5 empty] | 2-7 | 电池系统故障数目(当前时刻发生的) | Scale: 1；offset:0 ； Data range: 1 to 252；FE 异常 FF 无效 | 关机超时 | [8 empty] | 超时 | 0xD112
BMS4 | 0x182BD589 | 100ms | RX | Byte1-2 | 0-15 | 电池包最高电压 | Scale:0.1V/ bit；offset:0 ； Data range: 0 to +1000V | 冷储存超时 | [8 empty] | 超时 | 0xD113
|  |  |  | Byte3-4 | 0-15 | 电池包最低电压 |  | 开机自检超时 | [8 empty] | 超时 | 0xD114
|  |  |  | Byte5 | 0-1 | 主负继电器报警 | 00：无报警；01：故障报警（此报警为一级报警）
[5 empty] | 2-3 | 直流充电正极继电器1报警 |  | 燃料电池故障 | 空气流量传感器故障 | 0xC902 |  |  |  |  | 空气流量传感器故障 | 0xD902
[5 empty] | 4-5 | 直流充电正极继电器2报警 |  | 燃料电池故障 | 电流传感器故障 | 0xC903 |  |  |  |  | 电流传感器故障 | 0xD903
[5 empty] | 6-7 | 直流充电负极继电器1报警 |  | 燃料电池故障 | 水温传感器故障 | 0xC904 |  |  |  |  | 水温传感器故障 | 0xD904
|  |  |  | Byte6 | 0-1 | 直流充电负极继电器2报警 |  | 燃料电池故障 | 超功率 | 0xC905 |  |  |  |  | 超功率 | 0xD905
[5 empty] | 2-3 | 加热继电器报警 |  | 燃料电池故障 | 水温过高警告 | 0xC911 |  |  |  |  | 水温过高警告 | 0xD911
[5 empty] | 4-5 | 充电插座高温报警 | 00：无报警；01：一级报警；10：二级报警 | 燃料电池故障 | 水流量过低 | 0xC914 |  |  |  |  | 水流量过低 | 0xD914
[5 empty] | 6-7 | 水冷继电器故障报警 | 00：无报警；01：故障报警 | 燃料电池故障 | 低电流 | 0xC915 |  |  |  |  | 低电流 | 0xD915
|  |  |  | Byte7-8 | 0-11 | 单体电池个数 | Scale: 1；offset:0 ； Data range: 1 to 6535；FE 异常 FF 无效 |  | 未知警告 | 0xC9XX |  |  |  |  | 位置警告 | 0xC9XX
|  |  |  | Byte8 | 12-13 | 充电状态 | 00停车充电 01行驶充电 10未充电状态 11充电完成 | 燃料电池故障 |  |  | 单节低 | 0xC901 |  |  |  |  | 单节低 | 0xD901
[5 empty] | 14-15 | 预留 |  | 燃料电池故障 |  |  | 水温过高故障 | 0xC902 |  |  |  |  | 水温过高故障 | 0xD902
BMS10 | 0x186DD589 | 100ms | RX | Byte1 | 0-1 | 极限报警（极限过温，极限过压，极限欠压） | 00：无报警；11：三级报警 | 燃料电池故障 |  |  | 通讯异常 | 0xC905 |  |  |  |  | 通讯异常 | 0xD905
[5 empty] | 2-3 | SOC跳变报警 | 00：无报警；11：三级报警 | 燃料电池故障 |  |  | 检漏失败 | 0xC911 |  |  |  |  | 检漏失败 | 0xD911
[5 empty] | 4-5 | BMS内部通讯故障 | 00：无报警；11：三级报警 | 燃料电池故障 |  |  | 入库故障 | 0xC912 |  |  |  |  | 入库故障 | 0xD912
[5 empty] | 6-7 | 火灾报警 | 00：无报警；11：三级报警 | 燃料电池故障 |  |  | 水流量过低故障 | 0xC913 |  |  |  |  | 水流量过低故障 | 0xD913
|  |  |  | Byte2 | 0-1 | BMS系统不匹配报警 | 00：无报警；11：三级报警 | 燃料电池故障 |  |  | 尾排故障 | 0xC915 |  |  |  |  | 尾排故障 | 0xD915
[5 empty] | 2-3 | 电池单体一致性差报警 | 00：无报警；11：三级报警 | 燃料电池故障 |  |  | 输出电流故障 | 0xC916 |  |  |  |  | 输出电流故障 | 0xD916
[5 empty] | 4-5 | BMS与整车通信丢失故障 | 00：无报警；11：三级报警 | 燃料电池故障 |  |  | 氢压低 | 0xC917 |  |  |  |  | 氢压低 | 0xD917
[5 empty] | 6-7 | 行车SOC过高故障 | 00：无报警；01：一级报警；10：二级报警；11：三级报警 | 燃料电池故障 |  |  | 氢压高 | 0xC918 |  |  |  |  | 氢压高 | 0xD918
|  |  |  | Byte3 | 0-1 | 电池总电压压差报警 | 00：无报警；01：一级报警；10：二级报警；11：三级报警 | 燃料电池故障 |  |  | 未知燃料电池故障 | 0xC9XX |  |  |  |  | 未知燃料电池故障 | 0xD9XX
[5 empty] | 2-3 | 行车keyon丢失 | 00：无报警；01：一级报警；10：二级报警；11：三级报警
[5 empty] | 4-5 | 支路断路故障(存在多支路时存在）报警 | 00：无报警；01：一级报警；10：二级报警；11：三级报警
[5 empty] | 6-7 | 充电电流超限报警 | 00：无报警；01：一级报警；10：二级报警；11：三级报警
|  |  |  | Byte4 | 0-1 | 充电绝缘过低报警 | 00：无报警；01：一级报警；10：二级报警；11：三级报警
[5 empty] | 2-3 | 热管理系统故障（只针对有热管理的系统）报警 | 00：无报警；01：一级报警；10：二级报警；11：三级报警
[5 empty] | 4-5 | 整车供电24V异常报警 | 00：无报警；01：一级报警；10：二级报警；11：三级报警
[5 empty] | 6-7 | 预留
|  |  |  | Byte5 | 0-7 | 电池单体最低电压子系统号 | 监控系统由此报文与BMS2中单体最低电压进行匹配
|  |  |  | Byte6 | 0-7 | 电池单体最高电压子系统号 | 监控系统由此报文与BMS2中单体最高电压进行匹配
|  |  |  | Byte7 |  | 预留
|  |  |  | Byte8 |  | 预留
VCU_CTL_CMD | 0x1801D7D0 | 100ms | RX | Byte1 | 0-7 | SH30目标输出功率 | Scale: 0.1KW ；offset:0 ； Data range: 0 to 35KW
|  |  |  | Byte2 | 0-3
[5 empty] | 4-5 | FC_ON | 01:ON 10:OFF
[5 empty] | 6-7 | E_STOP | 00:NORMAL 01:ESTOP
|  |  |  | Byte3 | 0-7 | 备用
|  |  |  | Byte4 | 0-7 | VCU_Fault_Level
|  |  |  | Byte5 | 0-7 | 环境温度 | Scale: 1℃/bit ；offset:-40 ； Data range: -40 to +120℃
|  |  |  | Byte6 | 0-7 | Life | 0~255
|  |  |  | Byte7 | 0-7 | 车辆速度 | Scale:1/256km/h/bit；offset:0；Data range:0-250.996km/h
|  |  |  | Byte8 | 0-7 | 备用
SH30_STA_MSG1 | 0x1802D0D7 | 100ms | TX | Byte1 | 0-7 | YHT30_Sta_Flag | 0~255 工作状态码见下表
|  |  |  | Byte2 | 0-7 | YHT30_Fault_Level | 0~255 故障等级 故障等级分为0，1，2，3四个等级。 0表示故障不需要处理， 1表示警告，不需要处理，系统会自动修复。 2表示故障，此时系统会自动降载，执行关机流程。 清除此故障需重新复位开机命令。 3表示故障，此时系统会立即关机 清除此故障需重新上电。
|  |  |  | Byte3-4 | 0-15 | YHT30_Fault_Code | 0~65535 故障码
|  |  |  | Byte5-6 | 0-15 | 系统氢气压力 | Scale: 0.1 Mpa/bit ；offset:0 kpa ； Data range: 0 to +120 MPa
|  |  |  | Byte7 | 0-7 | 氢气浓度 | Scale: 200mg/kg/bit ；offset:0 ； Data range: 0 to 44000mg/kg/bit
|  |  |  | Byte8 | 0-7 | life | 0~255
SH30_STA_MSG2 | 0x1803D0D7 | 100ms | TX | Byte1-2 | 0-15 | YHT输出电流 | Scale:0.1A/bit ；offset:0; Data range: 0 to +1000A
|  |  |  | Byte3-4 | 0-15 | YHT输出电压 | Scale:0.1V/bit ；offset:0 ； Data range: 0 to +1000V
|  |  |  | Byte5-6 | 0-15 | YHT可输出功率 | Scale: 0.1KW ；offset:0 ； Data range: 0 to 35KW
|  |  |  | Byte7 | 0-7 | 备用
|  |  |  | Byte8 | 0-7 | 备用
SH30_STA_MSG3 | 0x1804D0D7 | 100ms | TX | Byte1-2 | 0-15 | 燃料电池电压 | Scale:0.1V/bit ；offset:0 ； Data range: 0 to +1000V
|  |  |  | Byte3-4 | 0-15 | 燃料电池电流 | Scale:0.1A/bit ；offset:0; Data range: 0 to +1000A
|  |  |  | Byte5-6 | 0-15 | 备用
|  |  |  | Byte7-8 | 0-15 | 燃料消耗率 | Scale:0.01kg/100km ；
SH30_STA_MSG4 | 0x1805D0D7 | 100ms | TX | Byte1 | 0-7 | 燃料电池温度探针总数 | 探针总数是6
|  |  |  | Byte2 | 0-7 | 电堆温度1 | Scale: 1℃/bit ；offset:-40 ； Data range: -40 to +120℃
|  |  |  | Byte3 | 0-7 | DCDC温度2
|  |  |  | Byte4 | 0-7 | 氢瓶温度3
|  |  |  | Byte5 | 0-7 | 氢瓶温度4
|  |  |  | Byte6 | 0-7 | 氢瓶温度5
|  |  |  | Byte7 | 0-7 | 氢瓶温度6
|  |  |  | Byte8 | 0-7 | 备用
SH30_STA_MSG5 | 0x1806D0D7 | 100ms | TX | Byte1 | 0-7 | 氢系统中最高温度 | Scale: 1℃/bit ；offset:-40 ； Data range: -40 to +120℃
|  |  |  | Byte2 | 0-7 | 氢系统中最高温度探针代号
|  |  |  | Byte3 | 0-7 | 氢气最高浓度 | Scale: 200mg/kg/bit ；offset:0 ； Data range: 0 to 44000mg/kg/bit
|  |  |  | Byte4 | 0-7 | 氢气最高浓度传感器代号
|  |  |  | Byte5-6 | 0-15 | 氢气最高压力 | Scale: 0.1 Mpa/bit ；offset:0 kpa ； Data range: 0 to +120 MPa
|  |  |  | Byte7 | 0-7 | 氢气最高压力传感器代号
|  |  |  | Byte8 | 0-7 | 备用
SH30_STA_MSG6 | 0x1807D5D7 | 5000ms |  | Byte1-4 | 0-31 | 加氢量 | Scale: 0.01 kg/bit ；offset:0 ； Data range: 0 to 42949672.95 kg
|  |  |  | 状态码 | 状态名称 | 状态描述 | 供电条件
|  |  |  | 1 | 待启动/关机 | 燃料电池系统关机待启动 | 24V小功率/关机
|  |  |  | 2 | 自检 | 接收到开机命令启动过程中 | 24V/小功率/大功率/高压
|  |  |  | 3 | 正在开机 | 自检成功后开机吹扫 | 24V/小功率/大功率/高压
|  |  |  | 4 | 运行 | 启动完成可以进行功率输出，但满足可加载功率>=目标输出功率 | 24V/小功率/大功率/高压
|  |  |  | 5 | 降载 | 接收到关机命令后降载 | 24V/小功率/大功率/高压
|  |  |  | 6 | 正在关机 | 关机过程中 | 24V/小功率/大功率/高压
|  |  |  | 7 | 冷关机中/吹扫 | 冷关机(当环境温度低于此温度方执行此操作) | 24V/小功率/大功率
|  |  |  | 18 | 故障 | 故障 | 24V小功率/或关机

## 锁车系统
Message/报文 |  |  |  | Paramater definition/参数定义 |  |  | 备注
Name/报文名称 | ID/ | Cycle time/ | Type/ | Byte/ | Bit | Parameter/参数 | Can Resolution
| 地址 | 频率 | 类型 | 字节 | 位
锁车报文 | 0x1801D0D8 | 1000ms | TX | Byte1 | 0-1 | 锁车 | 01：车辆允许行驶； 00：车辆禁止行驶
|  |  |  | Byte1 | 2-7 | 保留
|  |  |  | Byte2 | 0-7 | life
|  |  |  | Byte3-8 |  | 保留
VCU5 | 0x1811D5D0 | 1000ms | RX | Byte1 | 0-3 | 车辆信息 | 0001：纯电 0010：混动 0011：燃油 1111：无效数据
[5 empty] | 4-7 | 车辆状态 | 0001：车辆启动 0010：车辆熄火 0011：其他状态
|  |  |  | Byte2-3 | 0-15 | 车速 | Scale:1/256km/h/bit；offset:0；Data range:0-250.996km/h
|  |  |  | Byte4-7 | 0-32 | 总里程（监控系统在车辆充电时读取此报文） | 分辨率：0.1km
|  |  |  | Byte8 | 0-1 | 保留
注：1.当车辆时速＞5KM/H，整车控制器接受到锁车命令时，此命令暂不执行，只有车辆＜5KM/H时才执行锁车命令；2.当出现通讯故障或连续收到无效指令，在车辆时速＜5KM/H，整车控制器执行锁车命令
注：仪表收到锁车报文后，在车速＜5KM/H状况下，在主界面上显示车辆进入锁车状态