## 目录
申龙SLK6859UBEVW1项目(L174-4*306C+1*306G-1P)电池系统BMS热管理策略定义参数表
项目名称 | 申龙SLK6859UBEVW1项目 | 加热方式 | 自然冷却+加热膜加热 | 版本状态: A 1.0
电气布置 | 两支路并联（1P174S） | 热管理布置 | 单支路：4C+1G | 电芯类型：LFP
开发阶段 | A样 | 产品规格 | 1P174S_306Ah_557V_171.4kWh
序号 | 项目类别 | 说明
1 | 0-变更记录 | 版本更新及更新项说明
2 | 2-热管理策略 | 策略定义

## 0-变更记录
0-变更记录
序号 | 产品阶段 | 数据版本 | 变更内容 | 变更原因 | 变更人 | 变更日期
1 | A样 | A 1.0 | 电池系统BMS热管理策略定义参数初版发行 |  | 王玉 | 2026.08.11

## 1-热管理策略-A1.0
申龙SLK6859UBEVW1项目(L174-(4*306C+1*306G)-1P)BMS热管理控制策略
项目 | 策略 |  |  | 备注
加热电流 | 系统加热电流=13.48A， |  |  | 加热膜加热
工作电压 | 对应电池箱平台稳定电压，557V;
直流充电加热 | 充电加热分阶段执行模式
| 加热模式 | 动作 |  | 备注
| 最低电池温度Tmin＜0℃ | 执行只加热不充电模式
| 最低电池温度0℃≤Tmin＜15℃ | 执行边加热边充电模式
| 最低电池温度Tmin≥15℃ | 执行只充电不加热模式
| 开启条件 | 动作 |  | 备注
| 最低电池温度Tmin＜17℃ | 加热继电器闭合，加热开启
| 关闭条件 | 动作 | 恢复条件 | 备注
| 最低电池温度Tmin≥20℃ | 加热继电器断开，加热关闭 | 最低电池温度Tmin＜15℃
| 最高电池温度Tmax≥40℃ | 加热继电器断开，加热关闭 | 根据加热开启条件判断
| 连续加热时长＞120min | 加热继电器断开，加热关闭 | 根据加热开启条件判断
| 加热电流＞15.5A | 加热继电器断开，加热关闭 | 根据加热开启条件判断
| 电池系统故障表中定义的限制功率为0或收到下高压指令 | 加热继电器断开，加热关闭 | 根据加热开启条件判断
| 电池放电电流＞4A且持续时间＞2min | 加热继电器断开，加热关闭 | 根据加热开启条件判断
行车放电加热 | 开启条件 | 动作 |  | 备注
| 最低电池温度Tmin＜10℃ | 加热继电器闭合，加热开启
| 关闭条件 | 动作 | 恢复条件 | 备注
| 最低电池温度Tmin≥13℃ | 加热继电器断开，加热关闭 | 根据加热开启条件判断
| 最高电池温度Tmax≥40℃ | 加热继电器断开，加热关闭 | 根据加热开启条件判断
| SOC＜12% | 加热继电器断开，加热关闭 | 根据加热开启条件判断
| 加热电流＞15.5A | 加热继电器断开，加热关闭 | 根据加热开启条件判断
| 连续加热时长＞120min | 加热继电器断开，加热关闭 | 根据加热开启条件判断
| 电池系统故障表中定义的限制功率为0或收到下高压指令 | 加热继电器断开，加热关闭 | 根据加热开启条件判断